## Feuil1
SAP P/N : NTCLE413E2103F524A
description of the product
0
product electrical characteristics characteristics
R25 | Tref | Tol | B25/85 | dB | Tmin | Tmax | Max Power
ohms | °C | % | K | % | °C | #VALUE! | mW
10000 | 25 | 1 | 3435 | 1 | -40 | 105 | 100
for info:B0/100 (K) | 3398.9279 | for: info :B25/50(K) | 3381.7502 | for info:B25/75(K) | 3421.0513 | for info:B25/100(K) | 3454.3213
Steinhart & hart modified Coefficents for R/T computation |  |  |  |  | temperature scale |  | °C
| A | B | C | D | temperature step |  | 0,1
T < 25 ° C | -12.8923 | 4245.148 | -87493 | -9588114 | start temperature |  | -40
T > or = 25 °C | -12.8923 | 4245.148 | -87493 | -9588114 | end temp |  | 105
| A1 | B1 | C1 | D1 |  |  | T in K
T < 25 ° C | 0.003354 | 0.00030013 | 5.0852e-06 | 2.1877e-07
T > or = 25 °C | 0.003354 | 0.00030013 | 5.0852e-06 | 2.1877e-07
Electrical Resistance in function of the temperature
Temperature | Resistance value | R/R25 | deltaR/R | alpha | dT | Rmin | Rmax
°C | (ohms) |  | (%) | (%/K) | (K) | (ohms) | (ohms)
-40 | 190952.6418 | 19.0953 | 4.2441 | -5.4553 | 0.77797 | 182848.4634 | 199056.8201
-39.9 | 189914.0758 | 18.9914 | 4.2377 | -5.4521 | 0.77726 | 181866.0907 | 197962.0609
-39.8 | 188881.7724 | 18.8882 | 4.2313 | -5.4488 | 0.77656 | 180889.5727 | 196873.9721
-39.7 | 187855.6905 | 18.7856 | 4.225 | -5.4456 | 0.77585 | 179918.8715 | 195792.5095
-39.6 | 186835.7892 | 18.6836 | 4.2186 | -5.4423 | 0.77514 | 178953.9493 | 194717.6292
-39.5 | 185822.0281 | 18.5822 | 4.2122 | -5.4391 | 0.77444 | 177994.7686 | 193649.2875
-39.4 | 184814.3668 | 18.4814 | 4.2059 | -5.4359 | 0.77373 | 177041.2924 | 192587.4412
-39.3 | 183812.7654 | 18.3813 | 4.1995 | -5.4326 | 0.77302 | 176093.4835 | 191532.0473
-39.2 | 182817.1842 | 18.2817 | 4.1932 | -5.4294 | 0.77232 | 175151.3054 | 190483.0631
-39.1 | 181827.5839 | 18.1828 | 4.1869 | -5.4261 | 0.77161 | 174214.7215 | 189440.4463
-39 | 180843.9253 | 18.0844 | 4.1805 | -5.4229 | 0.7709 | 173283.6958 | 188404.1548
-38.9 | 179866.1695 | 17.9866 | 4.1742 | -5.4197 | 0.77019 | 172358.1923 | 187374.1468
-38.8 | 178894.2781 | 17.8894 | 4.1679 | -5.4165 | 0.76949 | 171438.1753 | 186350.3808
-38.7 | 177928.2126 | 17.7928 | 4.1616 | -5.4132 | 0.76878 | 170523.6094 | 185332.8157
-38.6 | 176967.935 | 17.6968 | 4.1553 | -5.41 | 0.76807 | 169614.4594 | 184321.4106
-38.5 | 176013.4076 | 17.6013 | 4.149 | -5.4068 | 0.76736 | 168710.6903 | 183316.1248
-38.4 | 175064.5928 | 17.5065 | 4.1427 | -5.4036 | 0.76665 | 167812.2675 | 182316.9181
-38.3 | 174121.4535 | 17.4121 | 4.1364 | -5.4003 | 0.76595 | 166919.1565 | 181323.7504
-38.2 | 173183.9526 | 17.3184 | 4.1301 | -5.3971 | 0.76524 | 166031.3231 | 180336.5821
-38.1 | 172252.0534 | 17.2252 | 4.1238 | -5.3939 | 0.76453 | 165148.7334 | 179355.3735
-38 | 171325.7195 | 17.1326 | 4.1175 | -5.3907 | 0.76382 | 164271.3534 | 178380.0856
-37.9 | 170404.9146 | 17.0405 | 4.1112 | -5.3875 | 0.76311 | 163399.1498 | 177410.6794
-37.8 | 169489.6028 | 16.949 | 4.105 | -5.3843 | 0.7624 | 162532.0893 | 176447.1163
-37.7 | 168579.7484 | 16.858 | 4.0987 | -5.3811 | 0.76169 | 161670.1388 | 175489.358
-37.6 | 167675.3159 | 16.7675 | 4.0925 | -5.3779 | 0.76098 | 160813.2655 | 174537.3663
-37.5 | 166776.2701 | 16.6776 | 4.0862 | -5.3747 | 0.76028 | 159961.4367 | 173591.1035
-37.4 | 165882.5761 | 16.5883 | 4.08 | -5.3714 | 0.75957 | 159114.6202 | 172650.5319
-37.3 | 164994.1991 | 16.4994 | 4.0737 | -5.3682 | 0.75886 | 158272.7838 | 171715.6144
-37.2 | 164111.1046 | 16.4111 | 4.0675 | -5.3651 | 0.75815 | 157435.8955 | 170786.3138
-37.1 | 163233.2585 | 16.3233 | 4.0613 | -5.3619 | 0.75744 | 156603.9236 | 169862.5934
-37 | 162360.6267 | 16.2361 | 4.055 | -5.3587 | 0.75673 | 155776.8367 | 168944.4167
-36.9 | 161493.1755 | 16.1493 | 4.0488 | -5.3555 | 0.75602 | 154954.6035 | 168031.7474
-36.8 | 160630.8713 | 16.0631 | 4.0426 | -5.3523 | 0.75531 | 154137.1929 | 167124.5496
-36.7 | 159773.6808 | 15.9774 | 4.0364 | -5.3491 | 0.7546 | 153324.5741 | 166222.7875
-36.6 | 158921.571 | 15.8922 | 4.0302 | -5.3459 | 0.75388 | 152516.7165 | 165326.4256
-36.5 | 158074.5091 | 15.8075 | 4.024 | -5.3427 | 0.75317 | 151713.5895 | 164435.4287
-36.4 | 157232.4624 | 15.7232 | 4.0178 | -5.3395 | 0.75246 | 150915.1631 | 163549.7618
-36.3 | 156395.3986 | 15.6395 | 4.0116 | -5.3364 | 0.75175 | 150121.4072 | 162669.3901
-36.2 | 155563.2856 | 15.5563 | 4.0054 | -5.3332 | 0.75104 | 149332.2921 | 161794.2791
-36.1 | 154736.0913 | 15.4736 | 3.9993 | -5.33 | 0.75033 | 148547.788 | 160924.3946
-36 | 153913.7841 | 15.3914 | 3.9931 | -5.3268 | 0.74962 | 147767.8657 | 160059.7025
-35.9 | 153096.3325 | 15.3096 | 3.9869 | -5.3237 | 0.74891 | 146992.496 | 159200.169
-35.8 | 152283.7052 | 15.2284 | 3.9808 | -5.3205 | 0.74819 | 146221.6498 | 158345.7607
-35.7 | 151475.8713 | 15.1476 | 3.9746 | -5.3173 | 0.74748 | 145455.2984 | 157496.4442
-35.6 | 150672.7997 | 15.0673 | 3.9685 | -5.3142 | 0.74677 | 144693.4131 | 156652.1863
-35.5 | 149874.46 | 14.9874 | 3.9623 | -5.311 | 0.74606 | 143935.9657 | 155812.9543
-35.4 | 149080.8217 | 14.9081 | 3.9562 | -5.3078 | 0.74534 | 143182.9278 | 154978.7156
-35.3 | 148291.8546 | 14.8292 | 3.95 | -5.3047 | 0.74463 | 142434.2715 | 154149.4377
-35.2 | 147507.5287 | 14.7508 | 3.9439 | -5.3015 | 0.74392 | 141689.969 | 153325.0884
-35.1 | 146727.8143 | 14.6728 | 3.9378 | -5.2984 | 0.74321 | 140949.9926 | 152505.6359
-35 | 145952.6817 | 14.5953 | 3.9317 | -5.2952 | 0.74249 | 140214.3149 | 151691.0485
-34.9 | 145182.1015 | 14.5182 | 3.9255 | -5.2921 | 0.74178 | 139482.9086 | 150881.2945
-34.8 | 144416.0447 | 14.4416 | 3.9194 | -5.2889 | 0.74107 | 138755.7467 | 150076.3427
-34.7 | 143654.4822 | 14.3654 | 3.9133 | -5.2858 | 0.74035 | 138032.8022 | 149276.1622
-34.6 | 142897.3853 | 14.2897 | 3.9072 | -5.2826 | 0.73964 | 137314.0486 | 148480.7219
-34.5 | 142144.7253 | 14.2145 | 3.9011 | -5.2795 | 0.73892 | 136599.4592 | 147689.9914
-34.4 | 141396.4739 | 14.1396 | 3.8951 | -5.2763 | 0.73821 | 135889.0078 | 146903.9401
-34.3 | 140652.603 | 14.0653 | 3.889 | -5.2732 | 0.7375 | 135182.6681 | 146122.5379
-34.2 | 139913.0845 | 13.9913 | 3.8829 | -5.2701 | 0.73678 | 134480.4143 | 145345.7548
-34.1 | 139177.8907 | 13.9178 | 3.8768 | -5.2669 | 0.73607 | 133782.2204 | 144573.561
-34 | 138446.9939 | 13.8447 | 3.8707 | -5.2638 | 0.73535 | 133088.061 | 143805.9268
-33.9 | 137720.3667 | 13.772 | 3.8647 | -5.2607 | 0.73464 | 132397.9104 | 143042.823
-33.8 | 136997.982 | 13.6998 | 3.8586 | -5.2575 | 0.73392 | 131711.7435 | 142284.2204
-33.7 | 136279.8125 | 13.628 | 3.8526 | -5.2544 | 0.73321 | 131029.5351 | 141530.09
-33.6 | 135565.8316 | 13.5566 | 3.8465 | -5.2513 | 0.73249 | 130351.2603 | 140780.4029
-33.5 | 134856.0126 | 13.4856 | 3.8405 | -5.2482 | 0.73178 | 129676.8944 | 140035.1308
-33.4 | 134150.3289 | 13.415 | 3.8344 | -5.245 | 0.73106 | 129006.4127 | 139294.2451
-33.3 | 133448.7542 | 13.3449 | 3.8284 | -5.2419 | 0.73034 | 128339.7908 | 138557.7177
-33.2 | 132751.2625 | 13.2751 | 3.8224 | -5.2388 | 0.72963 | 127677.0044 | 137825.5206
-33.1 | 132057.8277 | 13.2058 | 3.8164 | -5.2357 | 0.72891 | 127018.0294 | 137097.626
-33 | 131368.4242 | 13.1368 | 3.8103 | -5.2326 | 0.72819 | 126362.8419 | 136374.0064
-32.9 | 130683.0262 | 13.0683 | 3.8043 | -5.2295 | 0.72748 | 125711.4181 | 135654.6343
-32.8 | 130001.6085 | 13.0002 | 3.7983 | -5.2264 | 0.72676 | 125063.7345 | 134939.4826
-32.7 | 129324.1458 | 12.9324 | 3.7923 | -5.2233 | 0.72604 | 124419.7674 | 134228.5241
-32.6 | 128650.6129 | 12.8651 | 3.7863 | -5.2202 | 0.72533 | 123779.4937 | 133521.7321
-32.5 | 127980.985 | 12.7981 | 3.7803 | -5.2171 | 0.72461 | 123142.8901 | 132819.0798
-32.4 | 127315.2374 | 12.7315 | 3.7743 | -5.214 | 0.72389 | 122509.9338 | 132120.5409
-32.3 | 126653.3454 | 12.6653 | 3.7684 | -5.2109 | 0.72317 | 121880.6019 | 131426.089
-32.2 | 125995.2848 | 12.5995 | 3.7624 | -5.2078 | 0.72246 | 121254.8716 | 130735.698
-32.1 | 125341.0313 | 12.5341 | 3.7564 | -5.2047 | 0.72174 | 120632.7205 | 130049.342
-32 | 124690.5607 | 12.4691 | 3.7504 | -5.2016 | 0.72102 | 120014.1262 | 129366.9952
-31.9 | 124043.8493 | 12.4044 | 3.7445 | -5.1985 | 0.7203 | 119399.0665 | 128688.6321
-31.8 | 123400.8733 | 12.3401 | 3.7385 | -5.1954 | 0.71958 | 118787.5193 | 128014.2273
-31.7 | 122761.6091 | 12.2762 | 3.7326 | -5.1923 | 0.71886 | 118179.4627 | 127343.7555
-31.6 | 122126.0333 | 12.2126 | 3.7266 | -5.1892 | 0.71814 | 117574.8748 | 126677.1917
-31.5 | 121494.1226 | 12.1494 | 3.7207 | -5.1861 | 0.71742 | 116973.7342 | 126014.511
-31.4 | 120865.854 | 12.0866 | 3.7147 | -5.1831 | 0.7167 | 116376.0192 | 125355.6887
-31.3 | 120241.2044 | 12.0241 | 3.7088 | -5.18 | 0.71599 | 115781.7087 | 124700.7002
-31.2 | 119620.1512 | 11.962 | 3.7029 | -5.1769 | 0.71527 | 115190.7812 | 124049.5212
-31.1 | 119002.6717 | 11.9003 | 3.6969 | -5.1738 | 0.71455 | 114603.2159 | 123402.1276
-31 | 118388.7434 | 11.8389 | 3.691 | -5.1708 | 0.71382 | 114018.9918 | 122758.4951
-30.9 | 117778.344 | 11.7778 | 3.6851 | -5.1677 | 0.7131 | 113438.088 | 122118.6001
-30.8 | 117171.4514 | 11.7171 | 3.6792 | -5.1646 | 0.71238 | 112860.4841 | 121482.4187
-30.7 | 116568.0434 | 11.6568 | 3.6733 | -5.1616 | 0.71166 | 112286.1594 | 120849.9274
-30.6 | 115968.0983 | 11.5968 | 3.6674 | -5.1585 | 0.71094 | 111715.0937 | 120221.1028
-30.5 | 115371.5942 | 11.5372 | 3.6615 | -5.1554 | 0.71022 | 111147.2667 | 119595.9218
-30.4 | 114778.5097 | 11.4779 | 3.6556 | -5.1524 | 0.7095 | 110582.6583 | 118974.3611
-30.3 | 114188.8233 | 11.4189 | 3.6497 | -5.1493 | 0.70878 | 110021.2486 | 118356.398
-30.2 | 113602.5137 | 11.3603 | 3.6438 | -5.1463 | 0.70806 | 109463.0178 | 117742.0097
-30.1 | 113019.5598 | 11.302 | 3.638 | -5.1432 | 0.70733 | 108907.9461 | 117131.1735
-30 | 112439.9405 | 11.244 | 3.6321 | -5.1402 | 0.70661 | 108356.014 | 116523.867
-29.9 | 111863.635 | 11.1864 | 3.6262 | -5.1371 | 0.70589 | 107807.2021 | 115920.068
-29.8 | 111290.6227 | 11.1291 | 3.6204 | -5.1341 | 0.70517 | 107261.4911 | 115319.7542
-29.7 | 110720.8828 | 11.0721 | 3.6145 | -5.131 | 0.70444 | 106718.8618 | 114722.9038
-29.6 | 110154.395 | 11.0154 | 3.6087 | -5.128 | 0.70372 | 106179.2952 | 114129.4948
-29.5 | 109591.139 | 10.9591 | 3.6028 | -5.1249 | 0.703 | 105642.7724 | 113539.5055
-29.4 | 109031.0945 | 10.9031 | 3.597 | -5.1219 | 0.70227 | 105109.2746 | 112952.9145
-29.3 | 108474.2417 | 10.8474 | 3.5911 | -5.1189 | 0.70155 | 104578.7831 | 112369.7003
-29.2 | 107920.5605 | 10.7921 | 3.5853 | -5.1158 | 0.70083 | 104051.2794 | 111789.8416
-29.1 | 107370.0313 | 10.737 | 3.5795 | -5.1128 | 0.7001 | 103526.7451 | 111213.3174
-29 | 106822.6343 | 10.6823 | 3.5737 | -5.1098 | 0.69938 | 103005.1618 | 110640.1067
-28.9 | 106278.3501 | 10.6278 | 3.5678 | -5.1067 | 0.69865 | 102486.5115 | 110070.1887
-28.8 | 105737.1594 | 10.5737 | 3.562 | -5.1037 | 0.69793 | 101970.7761 | 109503.5426
-28.7 | 105199.0428 | 10.5199 | 3.5562 | -5.1007 | 0.69721 | 101457.9376 | 108940.148
-28.6 | 104663.9813 | 10.4664 | 3.5504 | -5.0976 | 0.69648 | 100947.9783 | 108379.9844
-28.5 | 104131.956 | 10.4132 | 3.5446 | -5.0946 | 0.69576 | 100440.8804 | 107823.0316
-28.4 | 103602.9479 | 10.3603 | 3.5388 | -5.0916 | 0.69503 | 99936.6264 | 107269.2694
-28.3 | 103076.9383 | 10.3077 | 3.533 | -5.0886 | 0.6943 | 99435.1988 | 106718.6779
-28.2 | 102553.9087 | 10.2554 | 3.5272 | -5.0856 | 0.69358 | 98936.5802 | 106171.2372
-28.1 | 102033.8405 | 10.2034 | 3.5215 | -5.0826 | 0.69285 | 98440.7535 | 105626.9275
-28 | 101516.7155 | 10.1517 | 3.5157 | -5.0796 | 0.69213 | 97947.7016 | 105085.7294
-27.9 | 101002.5153 | 10.1003 | 3.5099 | -5.0765 | 0.6914 | 97457.4073 | 104547.6232
-27.8 | 100491.2219 | 10.0491 | 3.5042 | -5.0735 | 0.69067 | 96969.854 | 104012.5898
-27.7 | 99982.8172 | 9.9983 | 3.4984 | -5.0705 | 0.68995 | 96485.0246 | 103480.6098
-27.6 | 99477.2835 | 9.9477 | 3.4926 | -5.0675 | 0.68922 | 96002.9027 | 102951.6643
-27.5 | 98974.603 | 9.8975 | 3.4869 | -5.0645 | 0.68849 | 95523.4717 | 102425.7344
-27.4 | 98474.758 | 9.8475 | 3.4811 | -5.0615 | 0.68776 | 95046.715 | 101902.8011
-27.3 | 97977.7311 | 9.7978 | 3.4754 | -5.0585 | 0.68704 | 94572.6164 | 101382.8458
-27.2 | 97483.5048 | 9.7484 | 3.4697 | -5.0555 | 0.68631 | 94101.1597 | 100865.8499
-27.1 | 96992.0619 | 9.6992 | 3.4639 | -5.0525 | 0.68558 | 93632.3287 | 100351.7951
-27 | 96503.3852 | 9.6503 | 3.4582 | -5.0496 | 0.68485 | 93166.1073 | 99840.663
-26.9 | 96017.4576 | 9.6017 | 3.4525 | -5.0466 | 0.68412 | 92702.4798 | 99332.4354
-26.8 | 95534.2622 | 9.5534 | 3.4468 | -5.0436 | 0.68339 | 92241.4302 | 98827.0943
-26.7 | 95053.7823 | 9.5054 | 3.441 | -5.0406 | 0.68267 | 91782.9429 | 98324.6216
-26.6 | 94576.001 | 9.4576 | 3.4353 | -5.0376 | 0.68194 | 91327.0024 | 97824.9997
-26.5 | 94100.9019 | 9.4101 | 3.4296 | -5.0346 | 0.68121 | 90873.593 | 97328.2108
-26.4 | 93628.4683 | 9.3628 | 3.4239 | -5.0317 | 0.68048 | 90422.6993 | 96834.2373
-26.3 | 93158.684 | 9.3159 | 3.4182 | -5.0287 | 0.67975 | 89974.3062 | 96343.0617
-26.2 | 92691.5326 | 9.2692 | 3.4125 | -5.0257 | 0.67902 | 89528.3984 | 95854.6667
-26.1 | 92226.998 | 9.2227 | 3.4069 | -5.0227 | 0.67829 | 89084.9609 | 95369.0351
-26 | 91765.0641 | 9.1765 | 3.4012 | -5.0198 | 0.67756 | 88643.9785 | 94886.1497
-25.9 | 91305.715 | 9.1306 | 3.3955 | -5.0168 | 0.67683 | 88205.4364 | 94405.9935
-25.8 | 90848.9348 | 9.0849 | 3.3898 | -5.0138 | 0.67609 | 87769.3199 | 93928.5497
-25.7 | 90394.7079 | 9.0395 | 3.3842 | -5.0109 | 0.67536 | 87335.6143 | 93453.8015
-25.6 | 89943.0185 | 8.9943 | 3.3785 | -5.0079 | 0.67463 | 86904.3048 | 92981.7322
-25.5 | 89493.8511 | 8.9494 | 3.3728 | -5.0049 | 0.6739 | 86475.377 | 92512.3252
-25.4 | 89047.1904 | 8.9047 | 3.3672 | -5.002 | 0.67317 | 86048.8166 | 92045.5642
-25.3 | 88603.0209 | 8.8603 | 3.3615 | -4.999 | 0.67244 | 85624.6091 | 91581.4327
-25.2 | 88161.3275 | 8.8161 | 3.3559 | -4.9961 | 0.6717 | 85202.7404 | 91119.9146
-25.1 | 87722.095 | 8.7722 | 3.3502 | -4.9931 | 0.67097 | 84783.1963 | 90660.9938
-25 | 87285.3084 | 8.7285 | 3.3446 | -4.9902 | 0.67024 | 84365.9628 | 90204.6541
-24.9 | 86850.9528 | 8.6851 | 3.339 | -4.9872 | 0.6695 | 83951.0259 | 89750.8798
-24.8 | 86419.0134 | 8.6419 | 3.3333 | -4.9843 | 0.66877 | 83538.3717 | 89299.655
-24.7 | 85989.4754 | 8.5989 | 3.3277 | -4.9813 | 0.66804 | 83127.9866 | 88850.9641
-24.6 | 85562.3241 | 8.5562 | 3.3221 | -4.9784 | 0.6673 | 82719.8568 | 88404.7914
-24.5 | 85137.5451 | 8.5138 | 3.3165 | -4.9755 | 0.66657 | 82313.9687 | 87961.1215
-24.4 | 84715.1239 | 8.4715 | 3.3109 | -4.9725 | 0.66584 | 81910.3089 | 87519.939
-24.3 | 84295.0462 | 8.4295 | 3.3053 | -4.9696 | 0.6651 | 81508.8639 | 87081.2286
-24.2 | 83877.2977 | 8.3877 | 3.2997 | -4.9666 | 0.66437 | 81109.6203 | 86644.9751
-24.1 | 83461.8643 | 8.3462 | 3.2941 | -4.9637 | 0.66363 | 80712.5651 | 86211.1635
-24 | 83048.7318 | 8.3049 | 3.2885 | -4.9608 | 0.6629 | 80317.6849 | 85779.7788
-23.9 | 82637.8864 | 8.2638 | 3.2829 | -4.9579 | 0.66216 | 79924.9668 | 85350.806
-23.8 | 82229.3141 | 8.2229 | 3.2773 | -4.9549 | 0.66143 | 79534.3977 | 84924.2305
-23.7 | 81823.0012 | 8.1823 | 3.2717 | -4.952 | 0.66069 | 79145.9648 | 84500.0376
-23.6 | 81418.9339 | 8.1419 | 3.2662 | -4.9491 | 0.65995 | 78759.6552 | 84078.2126
-23.5 | 81017.0986 | 8.1017 | 3.2606 | -4.9462 | 0.65922 | 78375.4562 | 83658.7411
-23.4 | 80617.4819 | 8.0617 | 3.255 | -4.9432 | 0.65848 | 77993.3552 | 83241.6087
-23.3 | 80220.0703 | 8.022 | 3.2495 | -4.9403 | 0.65774 | 77613.3395 | 82826.801
-23.2 | 79824.8504 | 7.9825 | 3.2439 | -4.9374 | 0.65701 | 77235.3968 | 82414.304
-23.1 | 79431.809 | 7.9432 | 3.2384 | -4.9345 | 0.65627 | 76859.5146 | 82004.1034
-23 | 79040.9329 | 7.9041 | 3.2328 | -4.9316 | 0.65553 | 76485.6805 | 81596.1853
-22.9 | 78652.2091 | 7.8652 | 3.2273 | -4.9287 | 0.6548 | 76113.8824 | 81190.5357
-22.8 | 78265.6245 | 7.8266 | 3.2217 | -4.9258 | 0.65406 | 75744.1081 | 80787.1409
-22.7 | 77881.1662 | 7.7881 | 3.2162 | -4.9229 | 0.65332 | 75376.3454 | 80385.987
-22.6 | 77498.8214 | 7.7499 | 3.2107 | -4.92 | 0.65258 | 75010.5824 | 79987.0604
-22.5 | 77118.5774 | 7.7119 | 3.2052 | -4.9171 | 0.65184 | 74646.8071 | 79590.3476
-22.4 | 76740.4214 | 7.674 | 3.1996 | -4.9142 | 0.6511 | 74285.0078 | 79195.8351
-22.3 | 76364.341 | 7.6364 | 3.1941 | -4.9113 | 0.65036 | 73925.1725 | 78803.5096
-22.2 | 75990.3236 | 7.599 | 3.1886 | -4.9084 | 0.64962 | 73567.2896 | 78413.3576
-22.1 | 75618.3568 | 7.5618 | 3.1831 | -4.9055 | 0.64888 | 73211.3475 | 78025.366
-22 | 75248.4282 | 7.5248 | 3.1776 | -4.9026 | 0.64814 | 72857.3347 | 77639.5218
-21.9 | 74880.5257 | 7.4881 | 3.1721 | -4.8997 | 0.6474 | 72505.2396 | 77255.8118
-21.8 | 74514.637 | 7.4515 | 3.1666 | -4.8968 | 0.64666 | 72155.0508 | 76874.2231
-21.7 | 74150.75 | 7.4151 | 3.1611 | -4.894 | 0.64592 | 71806.757 | 76494.7429
-21.6 | 73788.8527 | 7.3789 | 3.1556 | -4.8911 | 0.64518 | 71460.347 | 76117.3584
-21.5 | 73428.9332 | 7.3429 | 3.1502 | -4.8882 | 0.64444 | 71115.8096 | 75742.0568
-21.4 | 73070.9796 | 7.3071 | 3.1447 | -4.8853 | 0.6437 | 70773.1337 | 75368.8256
-21.3 | 72714.9802 | 7.2715 | 3.1392 | -4.8824 | 0.64296 | 70432.3081 | 74997.6522
-21.2 | 72360.9232 | 7.2361 | 3.1337 | -4.8796 | 0.64222 | 70093.322 | 74628.5243
-21.1 | 72008.7969 | 7.2009 | 3.1283 | -4.8767 | 0.64147 | 69756.1645 | 74261.4293
-21 | 71658.5899 | 7.1659 | 3.1228 | -4.8738 | 0.64073 | 69420.8247 | 73896.3552
-20.9 | 71310.2907 | 7.131 | 3.1174 | -4.871 | 0.63999 | 69087.2918 | 73533.2895
-20.8 | 70963.8878 | 7.0964 | 3.1119 | -4.8681 | 0.63925 | 68755.5552 | 73172.2203
-20.7 | 70619.3699 | 7.0619 | 3.1065 | -4.8652 | 0.6385 | 68425.6043 | 72813.1354
-20.6 | 70276.7257 | 7.0277 | 3.101 | -4.8624 | 0.63776 | 68097.4284 | 72456.023
-20.5 | 69935.9441 | 6.9936 | 3.0956 | -4.8595 | 0.63702 | 67771.0171 | 72100.8711
-20.4 | 69597.0139 | 6.9597 | 3.0902 | -4.8566 | 0.63627 | 67446.36 | 71747.6678
-20.3 | 69259.9242 | 6.926 | 3.0847 | -4.8538 | 0.63553 | 67123.4467 | 71396.4016
-20.2 | 68924.6638 | 6.8925 | 3.0793 | -4.8509 | 0.63478 | 66802.267 | 71047.0607
-20.1 | 68591.222 | 6.8591 | 3.0739 | -4.8481 | 0.63404 | 66482.8106 | 70699.6335
-20 | 68259.5879 | 6.826 | 3.0685 | -4.8452 | 0.63329 | 66165.0673 | 70354.1085
-19.9 | 67929.7507 | 6.793 | 3.0631 | -4.8424 | 0.63255 | 65849.0271 | 70010.4743
-19.8 | 67601.6997 | 6.7602 | 3.0576 | -4.8395 | 0.6318 | 65534.6799 | 69668.7196
-19.7 | 67275.4244 | 6.7275 | 3.0522 | -4.8367 | 0.63106 | 65222.0158 | 69328.833
-19.6 | 66950.9141 | 6.6951 | 3.0468 | -4.8339 | 0.63031 | 64911.0248 | 68990.8034
-19.5 | 66628.1584 | 6.6628 | 3.0414 | -4.831 | 0.62957 | 64601.6972 | 68654.6196
-19.4 | 66307.1468 | 6.6307 | 3.0361 | -4.8282 | 0.62882 | 64294.0232 | 68320.2705
-19.3 | 65987.8691 | 6.5988 | 3.0307 | -4.8253 | 0.62807 | 63987.9929 | 67987.7452
-19.2 | 65670.3148 | 6.567 | 3.0253 | -4.8225 | 0.62733 | 63683.5969 | 67657.0327
-19.1 | 65354.4738 | 6.5354 | 3.0199 | -4.8197 | 0.62658 | 63380.8255 | 67328.1222
-19 | 65040.336 | 6.504 | 3.0145 | -4.8169 | 0.62583 | 63079.6692 | 67001.0029
-18.9 | 64727.8912 | 6.4728 | 3.0092 | -4.814 | 0.62508 | 62780.1184 | 66675.6641
-18.8 | 64417.1295 | 6.4417 | 3.0038 | -4.8112 | 0.62434 | 62482.1639 | 66352.0951
-18.7 | 64108.0408 | 6.4108 | 2.9984 | -4.8084 | 0.62359 | 62185.7962 | 66030.2854
-18.6 | 63800.6153 | 6.3801 | 2.9931 | -4.8056 | 0.62284 | 61891.0061 | 65710.2245
-18.5 | 63494.8431 | 6.3495 | 2.9877 | -4.8027 | 0.62209 | 61597.7843 | 65391.9019
-18.4 | 63190.7145 | 6.3191 | 2.9824 | -4.7999 | 0.62134 | 61306.1217 | 65075.3073
-18.3 | 62888.2197 | 6.2888 | 2.977 | -4.7971 | 0.62059 | 61016.0091 | 64760.4303
-18.2 | 62587.3491 | 6.2587 | 2.9717 | -4.7943 | 0.61984 | 60727.4375 | 64447.2608
-18.1 | 62288.0932 | 6.2288 | 2.9664 | -4.7915 | 0.61909 | 60440.3979 | 64135.7885
-18 | 61990.4424 | 6.199 | 2.961 | -4.7887 | 0.61834 | 60154.8813 | 63826.0034
-17.9 | 61694.3872 | 6.1694 | 2.9557 | -4.7859 | 0.61759 | 59870.8789 | 63517.8954
-17.8 | 61399.9182 | 6.14 | 2.9504 | -4.7831 | 0.61684 | 59588.3819 | 63211.4546
-17.7 | 61107.0262 | 6.1107 | 2.9451 | -4.7802 | 0.61609 | 59307.3814 | 62906.671
-17.6 | 60815.7017 | 6.0816 | 2.9398 | -4.7774 | 0.61534 | 59027.8687 | 62603.5347
-17.5 | 60525.9357 | 6.0526 | 2.9344 | -4.7746 | 0.61459 | 58749.8353 | 62302.0361
-17.4 | 60237.7189 | 6.0238 | 2.9291 | -4.7718 | 0.61384 | 58473.2724 | 62002.1654
-17.3 | 59951.0422 | 5.9951 | 2.9238 | -4.7691 | 0.61309 | 58198.1715 | 61703.9129
-17.2 | 59665.8966 | 5.9666 | 2.9185 | -4.7663 | 0.61233 | 57924.5242 | 61407.269
-17.1 | 59382.2731 | 5.9382 | 2.9132 | -4.7635 | 0.61158 | 57652.3219 | 61112.2243
-17 | 59100.1627 | 5.91 | 2.908 | -4.7607 | 0.61083 | 57381.5563 | 60818.7692
-16.9 | 58819.5567 | 5.882 | 2.9027 | -4.7579 | 0.61008 | 57112.2191 | 60526.8942
-16.8 | 58540.4461 | 5.854 | 2.8974 | -4.7551 | 0.60932 | 56844.3019 | 60236.5902
-16.7 | 58262.8221 | 5.8263 | 2.8921 | -4.7523 | 0.60857 | 56577.7965 | 59947.8477
-16.6 | 57986.6762 | 5.7987 | 2.8868 | -4.7495 | 0.60781 | 56312.6948 | 59660.6576
-16.5 | 57711.9996 | 5.7712 | 2.8816 | -4.7468 | 0.60706 | 56048.9886 | 59375.0106
-16.4 | 57438.7838 | 5.7439 | 2.8763 | -4.744 | 0.60631 | 55786.6698 | 59090.8978
-16.3 | 57167.0201 | 5.7167 | 2.871 | -4.7412 | 0.60555 | 55525.7303 | 58808.3099
-16.2 | 56896.7001 | 5.6897 | 2.8658 | -4.7384 | 0.6048 | 55266.1623 | 58527.238
-16.1 | 56627.8155 | 5.6628 | 2.8605 | -4.7357 | 0.60404 | 55007.9578 | 58247.6732
-16 | 56360.3577 | 5.636 | 2.8553 | -4.7329 | 0.60329 | 54751.1089 | 57969.6065
-15.9 | 56094.3185 | 5.6094 | 2.85 | -4.7301 | 0.60253 | 54495.6077 | 57693.0292
-15.8 | 55829.6895 | 5.583 | 2.8448 | -4.7274 | 0.60177 | 54241.4465 | 57417.9325
-15.7 | 55566.4627 | 5.5566 | 2.8396 | -4.7246 | 0.60102 | 53988.6176 | 57144.3077
-15.6 | 55304.6297 | 5.5305 | 2.8343 | -4.7218 | 0.60026 | 53737.1132 | 56872.1461
-15.5 | 55044.1825 | 5.5044 | 2.8291 | -4.7191 | 0.59951 | 53486.9258 | 56601.4391
-15.4 | 54785.113 | 5.4785 | 2.8239 | -4.7163 | 0.59875 | 53238.0477 | 56332.1782
-15.3 | 54527.4131 | 5.4527 | 2.8187 | -4.7135 | 0.59799 | 52990.4714 | 56064.3548
-15.2 | 54271.075 | 5.4271 | 2.8134 | -4.7108 | 0.59723 | 52744.1895 | 55797.9606
-15.1 | 54016.0907 | 5.4016 | 2.8082 | -4.708 | 0.59648 | 52499.1943 | 55532.9871
-15 | 53762.4524 | 5.3762 | 2.803 | -4.7053 | 0.59572 | 52255.4787 | 55269.426
-14.9 | 53510.1521 | 5.351 | 2.7978 | -4.7025 | 0.59496 | 52013.0351 | 55007.2691
-14.8 | 53259.1822 | 5.3259 | 2.7926 | -4.6998 | 0.5942 | 51771.8563 | 54746.508
-14.7 | 53009.5349 | 5.301 | 2.7874 | -4.6971 | 0.59344 | 51531.9351 | 54487.1347
-14.6 | 52761.2026 | 5.2761 | 2.7822 | -4.6943 | 0.59268 | 51293.2642 | 54229.141
-14.5 | 52514.1776 | 5.2514 | 2.777 | -4.6916 | 0.59192 | 51055.8364 | 53972.5189
-14.4 | 52268.4524 | 5.2268 | 2.7719 | -4.6888 | 0.59116 | 50819.6446 | 53717.2602
-14.3 | 52024.0194 | 5.2024 | 2.7667 | -4.6861 | 0.5904 | 50584.6817 | 53463.3571
-14.2 | 51780.8712 | 5.1781 | 2.7615 | -4.6834 | 0.58964 | 50350.9407 | 53210.8016
-14.1 | 51539.0003 | 5.1539 | 2.7563 | -4.6806 | 0.58888 | 50118.4146 | 52959.5859
-14 | 51298.3993 | 5.1298 | 2.7512 | -4.6779 | 0.58812 | 49887.0965 | 52709.7022
-13.9 | 51059.0609 | 5.1059 | 2.746 | -4.6752 | 0.58736 | 49656.9793 | 52461.1426
-13.8 | 50820.9779 | 5.0821 | 2.7408 | -4.6724 | 0.5866 | 49428.0564 | 52213.8994
-13.7 | 50584.1429 | 5.0584 | 2.7357 | -4.6697 | 0.58584 | 49200.3207 | 51967.965
-13.6 | 50348.5487 | 5.0349 | 2.7305 | -4.667 | 0.58507 | 48973.7656 | 51723.3318
-13.5 | 50114.1882 | 5.0114 | 2.7254 | -4.6643 | 0.58431 | 48748.3843 | 51479.9922
-13.4 | 49881.0543 | 4.9881 | 2.7202 | -4.6615 | 0.58355 | 48524.1701 | 51237.9386
-13.3 | 49649.14 | 4.9649 | 2.7151 | -4.6588 | 0.58279 | 48301.1164 | 50997.1636
-13.2 | 49418.4381 | 4.9418 | 2.71 | -4.6561 | 0.58202 | 48079.2165 | 50757.6597
-13.1 | 49188.9417 | 4.9189 | 2.7048 | -4.6534 | 0.58126 | 47858.4638 | 50519.4196
-13 | 48960.6439 | 4.8961 | 2.6997 | -4.6507 | 0.5805 | 47638.8519 | 50282.436
-12.9 | 48733.5378 | 4.8734 | 2.6946 | -4.648 | 0.57973 | 47420.3742 | 50046.7014
-12.8 | 48507.6165 | 4.8508 | 2.6895 | -4.6453 | 0.57897 | 47203.0243 | 49812.2087
-12.7 | 48282.8733 | 4.8283 | 2.6843 | -4.6426 | 0.5782 | 46986.7958 | 49578.9507
-12.6 | 48059.3013 | 4.8059 | 2.6792 | -4.6399 | 0.57744 | 46771.6822 | 49346.9203
-12.5 | 47836.8938 | 4.7837 | 2.6741 | -4.6372 | 0.57667 | 46557.6774 | 49116.1102
-12.4 | 47615.6442 | 4.7616 | 2.669 | -4.6345 | 0.57591 | 46344.7748 | 48886.5135
-12.3 | 47395.5458 | 4.7396 | 2.6639 | -4.6318 | 0.57514 | 46132.9684 | 48658.1231
-12.2 | 47176.592 | 4.7177 | 2.6588 | -4.6291 | 0.57437 | 45922.2519 | 48430.932
-12.1 | 46958.7762 | 4.6959 | 2.6537 | -4.6264 | 0.57361 | 45712.6191 | 48204.9334
-12 | 46742.092 | 4.6742 | 2.6486 | -4.6237 | 0.57284 | 45504.0638 | 47980.1203
-11.9 | 46526.5329 | 4.6527 | 2.6436 | -4.621 | 0.57207 | 45296.58 | 47756.4859
-11.8 | 46312.0924 | 4.6312 | 2.6385 | -4.6183 | 0.57131 | 45090.1616 | 47534.0233
-11.7 | 46098.7642 | 4.6099 | 2.6334 | -4.6156 | 0.57054 | 44884.8025 | 47312.7259
-11.6 | 45886.5418 | 4.5887 | 2.6283 | -4.6129 | 0.56977 | 44680.4968 | 47092.5868
-11.5 | 45675.419 | 4.5675 | 2.6233 | -4.6103 | 0.569 | 44477.2386 | 46873.5995
-11.4 | 45465.3895 | 4.5465 | 2.6182 | -4.6076 | 0.56824 | 44275.0218 | 46655.7572
-11.3 | 45256.447 | 4.5256 | 2.6131 | -4.6049 | 0.56747 | 44073.8406 | 46439.0534
-11.2 | 45048.5854 | 4.5049 | 2.6081 | -4.6022 | 0.5667 | 43873.6892 | 46223.4816
-11.1 | 44841.7985 | 4.4842 | 2.603 | -4.5995 | 0.56593 | 43674.5618 | 46009.0351
-11 | 44636.0801 | 4.4636 | 2.598 | -4.5969 | 0.56516 | 43476.4525 | 45795.7076
-10.9 | 44431.4242 | 4.4431 | 2.5929 | -4.5942 | 0.56439 | 43279.3557 | 45583.4927
-10.8 | 44227.8247 | 4.4228 | 2.5879 | -4.5915 | 0.56362 | 43083.2656 | 45372.3838
-10.7 | 44025.2757 | 4.4025 | 2.5828 | -4.5889 | 0.56285 | 42888.1766 | 45162.3748
-10.6 | 43823.7711 | 4.3824 | 2.5778 | -4.5862 | 0.56208 | 42694.083 | 44953.4592
-10.5 | 43623.305 | 4.3623 | 2.5728 | -4.5835 | 0.56131 | 42500.9792 | 44745.6308
-10.4 | 43423.8715 | 4.3424 | 2.5677 | -4.5809 | 0.56054 | 42308.8597 | 44538.8833
-10.3 | 43225.4648 | 4.3225 | 2.5627 | -4.5782 | 0.55976 | 42117.7189 | 44333.2106
-10.2 | 43028.079 | 4.3028 | 2.5577 | -4.5756 | 0.55899 | 41927.5514 | 44128.6066
-10.1 | 42831.7083 | 4.2832 | 2.5527 | -4.5729 | 0.55822 | 41738.3516 | 43925.065
-10 | 42636.347 | 4.2636 | 2.5477 | -4.5702 | 0.55745 | 41550.1142 | 43722.5798
-9.9 | 42441.9894 | 4.2442 | 2.5427 | -4.5676 | 0.55667 | 41362.8337 | 43521.1451
-9.8 | 42248.6297 | 4.2249 | 2.5377 | -4.5649 | 0.5559 | 41176.5048 | 43320.7546
-9.7 | 42056.2623 | 4.2056 | 2.5327 | -4.5623 | 0.55513 | 40991.1221 | 43121.4026
-9.6 | 41864.8817 | 4.1865 | 2.5277 | -4.5596 | 0.55435 | 40806.6803 | 42923.0831
-9.5 | 41674.4822 | 4.1674 | 2.5227 | -4.557 | 0.55358 | 40623.1742 | 42725.7901
-9.4 | 41485.0582 | 4.1485 | 2.5177 | -4.5544 | 0.55281 | 40440.5986 | 42529.5179
-9.3 | 41296.6043 | 4.1297 | 2.5127 | -4.5517 | 0.55203 | 40258.9481 | 42334.2605
-9.2 | 41109.115 | 4.1109 | 2.5077 | -4.5491 | 0.55126 | 40078.2178 | 42140.0123
-9.1 | 40922.5849 | 4.0923 | 2.5027 | -4.5464 | 0.55048 | 39898.4023 | 41946.7675
-9 | 40737.0085 | 4.0737 | 2.4978 | -4.5438 | 0.54971 | 39719.4966 | 41754.5203
-8.9 | 40552.3804 | 4.0552 | 2.4928 | -4.5412 | 0.54893 | 39541.4957 | 41563.2651
-8.8 | 40368.6953 | 4.0369 | 2.4878 | -4.5385 | 0.54815 | 39364.3944 | 41372.9962
-8.7 | 40185.948 | 4.0186 | 2.4829 | -4.5359 | 0.54738 | 39188.1878 | 41183.7081
-8.6 | 40004.133 | 4.0004 | 2.4779 | -4.5333 | 0.5466 | 39012.8709 | 40995.3951
-8.5 | 39823.2452 | 3.9823 | 2.4729 | -4.5307 | 0.54582 | 38838.4387 | 40808.0517
-8.4 | 39643.2794 | 3.9643 | 2.468 | -4.528 | 0.54505 | 38664.8863 | 40621.6725
-8.3 | 39464.2303 | 3.9464 | 2.463 | -4.5254 | 0.54427 | 38492.2087 | 40436.2519
-8.2 | 39286.0929 | 3.9286 | 2.4581 | -4.5228 | 0.54349 | 38320.4012 | 40251.7845
-8.1 | 39108.8619 | 3.9109 | 2.4532 | -4.5202 | 0.54271 | 38149.4589 | 40068.2649
-8 | 38932.5324 | 3.8933 | 2.4482 | -4.5176 | 0.54193 | 37979.3769 | 39885.6878
-7.9 | 38757.0992 | 3.8757 | 2.4433 | -4.515 | 0.54115 | 37810.1506 | 39704.0477
-7.8 | 38582.5573 | 3.8583 | 2.4384 | -4.5123 | 0.54038 | 37641.775 | 39523.3395
-7.7 | 38408.9017 | 3.8409 | 2.4334 | -4.5097 | 0.5396 | 37474.2457 | 39343.5578
-7.6 | 38236.1275 | 3.8236 | 2.4285 | -4.5071 | 0.53882 | 37307.5577 | 39164.6973
-7.5 | 38064.2297 | 3.8064 | 2.4236 | -4.5045 | 0.53804 | 37141.7065 | 38986.753
-7.4 | 37893.2035 | 3.7893 | 2.4187 | -4.5019 | 0.53726 | 36976.6874 | 38809.7195
-7.3 | 37723.0438 | 3.7723 | 2.4138 | -4.4993 | 0.53648 | 36812.4958 | 38633.5918
-7.2 | 37553.746 | 3.7554 | 2.4089 | -4.4967 | 0.53569 | 36649.1272 | 38458.3648
-7.1 | 37385.3051 | 3.7385 | 2.404 | -4.4941 | 0.53491 | 36486.577 | 38284.0333
-7 | 37217.7165 | 3.7218 | 2.3991 | -4.4915 | 0.53413 | 36324.8406 | 38110.5924
-6.9 | 37050.9752 | 3.7051 | 2.3942 | -4.4889 | 0.53335 | 36163.9135 | 37938.0369
-6.8 | 36885.0767 | 3.6885 | 2.3893 | -4.4863 | 0.53257 | 36003.7914 | 37766.362
-6.7 | 36720.0161 | 3.672 | 2.3844 | -4.4837 | 0.53178 | 35844.4696 | 37595.5626
-6.6 | 36555.7889 | 3.6556 | 2.3795 | -4.4812 | 0.531 | 35685.9439 | 37425.6339
-6.5 | 36392.3904 | 3.6392 | 2.3746 | -4.4786 | 0.53022 | 35528.2098 | 37256.5709
-6.4 | 36229.8159 | 3.623 | 2.3697 | -4.476 | 0.52944 | 35371.263 | 37088.3688
-6.3 | 36068.0609 | 3.6068 | 2.3649 | -4.4734 | 0.52865 | 35215.0991 | 36921.0227
-6.2 | 35907.1208 | 3.5907 | 2.36 | -4.4708 | 0.52787 | 35059.7138 | 36754.5278
-6.1 | 35746.9911 | 3.5747 | 2.3551 | -4.4682 | 0.52708 | 34905.1028 | 36588.8794
-6 | 35587.6673 | 3.5588 | 2.3503 | -4.4657 | 0.5263 | 34751.2619 | 36424.0727
-5.9 | 35429.1449 | 3.5429 | 2.3454 | -4.4631 | 0.52551 | 34598.1868 | 36260.1029
-5.8 | 35271.4194 | 3.5271 | 2.3406 | -4.4605 | 0.52473 | 34445.8733 | 36096.9655
-5.7 | 35114.4864 | 3.5114 | 2.3357 | -4.4579 | 0.52394 | 34294.3172 | 35934.6557
-5.6 | 34958.3416 | 3.4958 | 2.3309 | -4.4554 | 0.52316 | 34143.5144 | 35773.1688
-5.5 | 34802.9805 | 3.4803 | 2.326 | -4.4528 | 0.52237 | 33993.4607 | 35612.5004
-5.4 | 34648.3989 | 3.4648 | 2.3212 | -4.4502 | 0.52158 | 33844.152 | 35452.6458
-5.3 | 34494.5923 | 3.4495 | 2.3163 | -4.4477 | 0.5208 | 33695.5843 | 35293.6004
-5.2 | 34341.5566 | 3.4342 | 2.3115 | -4.4451 | 0.52001 | 33547.7534 | 35135.3598
-5.1 | 34189.2874 | 3.4189 | 2.3067 | -4.4425 | 0.51922 | 33400.6553 | 34977.9194
-5 | 34037.7804 | 3.4038 | 2.3018 | -4.44 | 0.51843 | 33254.2861 | 34821.2748
-4.9 | 33887.0316 | 3.3887 | 2.297 | -4.4374 | 0.51765 | 33108.6416 | 34665.4215
-4.8 | 33737.0366 | 3.3737 | 2.2922 | -4.4349 | 0.51686 | 32963.718 | 34510.3552
-4.7 | 33587.7914 | 3.3588 | 2.2874 | -4.4323 | 0.51607 | 32819.5114 | 34356.0714
-4.6 | 33439.2917 | 3.3439 | 2.2826 | -4.4298 | 0.51528 | 32676.0177 | 34202.5658
-4.5 | 33291.5335 | 3.3292 | 2.2778 | -4.4272 | 0.51449 | 32533.2331 | 34049.834
-4.4 | 33144.5127 | 3.3145 | 2.273 | -4.4247 | 0.5137 | 32391.1537 | 33897.8717
-4.3 | 32998.2252 | 3.2998 | 2.2682 | -4.4221 | 0.51291 | 32249.7758 | 33746.6747
-4.2 | 32852.667 | 3.2853 | 2.2634 | -4.4196 | 0.51212 | 32109.0953 | 33596.2387
-4.1 | 32707.8341 | 3.2708 | 2.2586 | -4.417 | 0.51133 | 31969.1086 | 33446.5595
-4 | 32563.7224 | 3.2564 | 2.2538 | -4.4145 | 0.51054 | 31829.8119 | 33297.6329
-3.9 | 32420.328 | 3.242 | 2.249 | -4.412 | 0.50975 | 31691.2013 | 33149.4546
-3.8 | 32277.6469 | 3.2278 | 2.2442 | -4.4094 | 0.50895 | 31553.2732 | 33002.0206
-3.7 | 32135.6753 | 3.2136 | 2.2394 | -4.4069 | 0.50816 | 31416.0239 | 32855.3267
-3.6 | 31994.4092 | 3.1994 | 2.2346 | -4.4044 | 0.50737 | 31279.4496 | 32709.3687
-3.5 | 31853.8448 | 3.1854 | 2.2299 | -4.4018 | 0.50658 | 31143.5468 | 32564.1428
-3.4 | 31713.9781 | 3.1714 | 2.2251 | -4.3993 | 0.50579 | 31008.3116 | 32419.6446
-3.3 | 31574.8054 | 3.1575 | 2.2203 | -4.3968 | 0.50499 | 30873.7405 | 32275.8704
-3.2 | 31436.323 | 3.1436 | 2.2156 | -4.3942 | 0.5042 | 30739.83 | 32132.8159
-3.1 | 31298.5268 | 3.1299 | 2.2108 | -4.3917 | 0.5034 | 30606.5764 | 31990.4773
-3 | 31161.4134 | 3.1161 | 2.2061 | -4.3892 | 0.50261 | 30473.9761 | 31848.8506
-2.9 | 31024.9788 | 3.1025 | 2.2013 | -4.3867 | 0.50182 | 30342.0256 | 31707.9319
-2.8 | 30889.2193 | 3.0889 | 2.1966 | -4.3842 | 0.50102 | 30210.7215 | 31567.7172
-2.7 | 30754.1314 | 3.0754 | 2.1918 | -4.3816 | 0.50023 | 30080.0601 | 31428.2027
-2.6 | 30619.7113 | 3.062 | 2.1871 | -4.3791 | 0.49943 | 29950.038 | 31289.3845
-2.5 | 30485.9553 | 3.0486 | 2.1823 | -4.3766 | 0.49863 | 29820.6517 | 31151.2588
-2.4 | 30352.8598 | 3.0353 | 2.1776 | -4.3741 | 0.49784 | 29691.8979 | 31013.8217
-2.3 | 30220.4213 | 3.022 | 2.1729 | -4.3716 | 0.49704 | 29563.7731 | 30877.0695
-2.2 | 30088.6361 | 3.0089 | 2.1681 | -4.3691 | 0.49625 | 29436.2738 | 30740.9984
-2.1 | 29957.5007 | 2.9958 | 2.1634 | -4.3666 | 0.49545 | 29309.3968 | 30605.6046
-2 | 29827.0115 | 2.9827 | 2.1587 | -4.3641 | 0.49465 | 29183.1386 | 30470.8844
-1.9 | 29697.165 | 2.9697 | 2.154 | -4.3616 | 0.49385 | 29057.496 | 30336.8341
-1.8 | 29567.9577 | 2.9568 | 2.1493 | -4.3591 | 0.49305 | 28932.4655 | 30203.45
-1.7 | 29439.3862 | 2.9439 | 2.1445 | -4.3566 | 0.49226 | 28808.0439 | 30070.7285
-1.6 | 29311.4469 | 2.9311 | 2.1398 | -4.3541 | 0.49146 | 28684.2279 | 29938.666
-1.5 | 29184.1365 | 2.9184 | 2.1351 | -4.3516 | 0.49066 | 28561.0143 | 29807.2587
-1.4 | 29057.4515 | 2.9057 | 2.1304 | -4.3491 | 0.48986 | 28438.3998 | 29676.5032
-1.3 | 28931.3885 | 2.8931 | 2.1257 | -4.3466 | 0.48906 | 28316.3812 | 29546.3958
-1.2 | 28805.9441 | 2.8806 | 2.1211 | -4.3441 | 0.48826 | 28194.9552 | 29416.933
-1.1 | 28681.115 | 2.8681 | 2.1164 | -4.3416 | 0.48746 | 28074.1188 | 29288.1112
-1 | 28556.8978 | 2.8557 | 2.1117 | -4.3391 | 0.48666 | 27953.8686 | 29159.9271
-0.9 | 28433.2893 | 2.8433 | 2.107 | -4.3367 | 0.48586 | 27834.2017 | 29032.377
-0.8 | 28310.2861 | 2.831 | 2.1023 | -4.3342 | 0.48506 | 27715.1148 | 28905.4574
-0.7 | 28187.8849 | 2.8188 | 2.0976 | -4.3317 | 0.48425 | 27596.6048 | 28779.1651
-0.6 | 28066.0826 | 2.8066 | 2.093 | -4.3292 | 0.48345 | 27478.6687 | 28653.4964
-0.5 | 27944.8757 | 2.7945 | 2.0883 | -4.3267 | 0.48265 | 27361.3034 | 28528.4481
-0.4 | 27824.2612 | 2.7824 | 2.0836 | -4.3243 | 0.48185 | 27244.5057 | 28404.0167
-0.3 | 27704.2358 | 2.7704 | 2.079 | -4.3218 | 0.48104 | 27128.2727 | 28280.1989
-0.2 | 27584.7964 | 2.7585 | 2.0743 | -4.3193 | 0.48024 | 27012.6014 | 28156.9913
-0.1 | 27465.9397 | 2.7466 | 2.0697 | -4.3169 | 0.47944 | 26897.4887 | 28034.3906
2.9951e-13 | 27347.6626 | 2.7348 | 2.065 | -4.3144 | 0.47863 | 26782.9317 | 27912.3935
0.1 | 27229.9621 | 2.723 | 2.0604 | -4.3119 | 0.47783 | 26668.9274 | 27790.9967
0.2 | 27112.8349 | 2.7113 | 2.0557 | -4.3095 | 0.47702 | 26555.4728 | 27670.197
0.3 | 26996.278 | 2.6996 | 2.0511 | -4.307 | 0.47622 | 26442.565 | 27549.991
0.4 | 26880.2883 | 2.688 | 2.0464 | -4.3045 | 0.47541 | 26330.2011 | 27430.3756
0.5 | 26764.8628 | 2.6765 | 2.0418 | -4.3021 | 0.47461 | 26218.3781 | 27311.3475
0.6 | 26649.9985 | 2.665 | 2.0372 | -4.2996 | 0.4738 | 26107.0933 | 27192.9036
0.7 | 26535.6922 | 2.6536 | 2.0325 | -4.2972 | 0.473 | 25996.3437 | 27075.0407
0.8 | 26421.9411 | 2.6422 | 2.0279 | -4.2947 | 0.47219 | 25886.1265 | 26957.7557
0.9 | 26308.742 | 2.6309 | 2.0233 | -4.2923 | 0.47138 | 25776.4388 | 26841.0453
1 | 26196.0922 | 2.6196 | 2.0187 | -4.2898 | 0.47057 | 25667.2778 | 26724.9065
1.1 | 26083.9885 | 2.6084 | 2.0141 | -4.2874 | 0.46977 | 25558.6408 | 26609.3363
1.2 | 25972.4282 | 2.5972 | 2.0095 | -4.2849 | 0.46896 | 25450.5249 | 26494.3314
1.3 | 25861.4081 | 2.5861 | 2.0048 | -4.2825 | 0.46815 | 25342.9274 | 26379.8889
1.4 | 25750.9256 | 2.5751 | 2.0002 | -4.28 | 0.46734 | 25235.8455 | 26266.0057
1.5 | 25640.9776 | 2.5641 | 1.9956 | -4.2776 | 0.46653 | 25129.2765 | 26152.6788
1.6 | 25531.5614 | 2.5532 | 1.991 | -4.2752 | 0.46572 | 25023.2176 | 26039.9051
1.7 | 25422.674 | 2.5423 | 1.9864 | -4.2727 | 0.46491 | 24917.6662 | 25927.6818
1.8 | 25314.3127 | 2.5314 | 1.9819 | -4.2703 | 0.4641 | 24812.6196 | 25816.0058
1.9 | 25206.4746 | 2.5206 | 1.9773 | -4.2678 | 0.46329 | 24708.0751 | 25704.8741
2 | 25099.1569 | 2.5099 | 1.9727 | -4.2654 | 0.46248 | 24604.03 | 25594.2839
2.1 | 24992.3569 | 2.4992 | 1.9681 | -4.263 | 0.46167 | 24500.4816 | 25484.2322
2.2 | 24886.0718 | 2.4886 | 1.9635 | -4.2606 | 0.46086 | 24397.4275 | 25374.7161
2.3 | 24780.2988 | 2.478 | 1.959 | -4.2581 | 0.46005 | 24294.8649 | 25265.7327
2.4 | 24675.0352 | 2.4675 | 1.9544 | -4.2557 | 0.45924 | 24192.7912 | 25157.2791
2.5 | 24570.2783 | 2.457 | 1.9498 | -4.2533 | 0.45842 | 24091.2039 | 25049.3526
2.6 | 24466.0253 | 2.4466 | 1.9452 | -4.2509 | 0.45761 | 23990.1005 | 24941.9502
2.7 | 24362.2737 | 2.4362 | 1.9407 | -4.2484 | 0.4568 | 23889.4782 | 24835.0692
2.8 | 24259.0207 | 2.4259 | 1.9361 | -4.246 | 0.45599 | 23789.3347 | 24728.7067
2.9 | 24156.2637 | 2.4156 | 1.9316 | -4.2436 | 0.45517 | 23689.6673 | 24622.86
3 | 24054 | 2.4054 | 1.927 | -4.2412 | 0.45436 | 23590.4737 | 24517.5263
3.1 | 23952.227 | 2.3952 | 1.9225 | -4.2388 | 0.45354 | 23491.7512 | 24412.7029
3.2 | 23850.9421 | 2.3851 | 1.9179 | -4.2364 | 0.45273 | 23393.4974 | 24308.3869
3.3 | 23750.1428 | 2.375 | 1.9134 | -4.234 | 0.45191 | 23295.7098 | 24204.5757
3.4 | 23649.8263 | 2.365 | 1.9089 | -4.2316 | 0.4511 | 23198.3861 | 24101.2666
3.5 | 23549.9903 | 2.355 | 1.9043 | -4.2292 | 0.45028 | 23101.5236 | 23998.4569
3.6 | 23450.632 | 2.3451 | 1.8998 | -4.2268 | 0.44947 | 23005.1201 | 23896.144
3.7 | 23351.7491 | 2.3352 | 1.8953 | -4.2244 | 0.44865 | 22909.1731 | 23794.325
3.8 | 23253.3389 | 2.3253 | 1.8907 | -4.222 | 0.44783 | 22813.6802 | 23692.9975
3.9 | 23155.3989 | 2.3155 | 1.8862 | -4.2196 | 0.44702 | 22718.639 | 23592.1588
4 | 23057.9268 | 2.3058 | 1.8817 | -4.2172 | 0.4462 | 22624.0472 | 23491.8063
4.1 | 22960.9199 | 2.2961 | 1.8772 | -4.2148 | 0.44538 | 22529.9024 | 23391.9374
4.2 | 22864.3758 | 2.2864 | 1.8727 | -4.2124 | 0.44456 | 22436.2023 | 23292.5494
4.3 | 22768.2922 | 2.2768 | 1.8682 | -4.21 | 0.44374 | 22342.9444 | 23193.6399
4.4 | 22672.6665 | 2.2673 | 1.8637 | -4.2076 | 0.44293 | 22250.1266 | 23095.2063
4.5 | 22577.4963 | 2.2577 | 1.8592 | -4.2052 | 0.44211 | 22157.7466 | 22997.2461
4.6 | 22482.7793 | 2.2483 | 1.8547 | -4.2028 | 0.44129 | 22065.8019 | 22899.7566
4.7 | 22388.513 | 2.2389 | 1.8502 | -4.2004 | 0.44047 | 21974.2904 | 22802.7355
4.8 | 22294.695 | 2.2295 | 1.8457 | -4.1981 | 0.43965 | 21883.2098 | 22706.1803
4.9 | 22201.3231 | 2.2201 | 1.8412 | -4.1957 | 0.43883 | 21792.5578 | 22610.0883
5 | 22108.3948 | 2.2108 | 1.8367 | -4.1933 | 0.43801 | 21702.3322 | 22514.4573
5.1 | 22015.9078 | 2.2016 | 1.8322 | -4.1909 | 0.43718 | 21612.5308 | 22419.2847
5.2 | 21923.8598 | 2.1924 | 1.8277 | -4.1886 | 0.43636 | 21523.1514 | 22324.5681
5.3 | 21832.2484 | 2.1832 | 1.8233 | -4.1862 | 0.43554 | 21434.1917 | 22230.3051
5.4 | 21741.0715 | 2.1741 | 1.8188 | -4.1838 | 0.43472 | 21345.6496 | 22136.4933
5.5 | 21650.3266 | 2.165 | 1.8143 | -4.1814 | 0.4339 | 21257.523 | 22043.1303
5.6 | 21560.0116 | 2.156 | 1.8098 | -4.1791 | 0.43307 | 21169.8095 | 21950.2137
5.7 | 21470.1241 | 2.147 | 1.8054 | -4.1767 | 0.43225 | 21082.5071 | 21857.7411
5.8 | 21380.662 | 2.1381 | 1.8009 | -4.1743 | 0.43143 | 20995.6137 | 21765.7102
5.9 | 21291.6229 | 2.1292 | 1.7965 | -4.172 | 0.4306 | 20909.1272 | 21674.1187
6 | 21203.0047 | 2.1203 | 1.792 | -4.1696 | 0.42978 | 20823.0453 | 21582.9642
6.1 | 21114.8052 | 2.1115 | 1.7876 | -4.1673 | 0.42895 | 20737.3661 | 21492.2444
6.2 | 21027.0222 | 2.1027 | 1.7831 | -4.1649 | 0.42813 | 20652.0874 | 21401.957
6.3 | 20939.6534 | 2.094 | 1.7787 | -4.1625 | 0.4273 | 20567.2071 | 21312.0998
6.4 | 20852.6968 | 2.0853 | 1.7742 | -4.1602 | 0.42648 | 20482.7232 | 21222.6704
6.5 | 20766.1501 | 2.0766 | 1.7698 | -4.1578 | 0.42565 | 20398.6336 | 21133.6666
6.6 | 20680.0113 | 2.068 | 1.7654 | -4.1555 | 0.42482 | 20314.9364 | 21045.0862
6.7 | 20594.2781 | 2.0594 | 1.7609 | -4.1531 | 0.424 | 20231.6294 | 20956.9269
6.8 | 20508.9486 | 2.0509 | 1.7565 | -4.1508 | 0.42317 | 20148.7106 | 20869.1866
6.9 | 20424.0205 | 2.0424 | 1.7521 | -4.1485 | 0.42234 | 20066.178 | 20781.8629
7 | 20339.4917 | 2.0339 | 1.7476 | -4.1461 | 0.42151 | 19984.0297 | 20694.9537
7.1 | 20255.3603 | 2.0255 | 1.7432 | -4.1438 | 0.42069 | 19902.2636 | 20608.4569
7.2 | 20171.624 | 2.0172 | 1.7388 | -4.1414 | 0.41986 | 19820.8778 | 20522.3702
7.3 | 20088.2809 | 2.0088 | 1.7344 | -4.1391 | 0.41903 | 19739.8703 | 20436.6915
7.4 | 20005.3289 | 2.0005 | 1.73 | -4.1368 | 0.4182 | 19659.2392 | 20351.4187
7.5 | 19922.766 | 1.9923 | 1.7256 | -4.1344 | 0.41737 | 19578.9824 | 20266.5496
7.6 | 19840.5902 | 1.9841 | 1.7212 | -4.1321 | 0.41654 | 19499.0982 | 20182.0821
7.7 | 19758.7993 | 1.9759 | 1.7168 | -4.1298 | 0.41571 | 19419.5845 | 20098.0142
7.8 | 19677.3915 | 1.9677 | 1.7124 | -4.1274 | 0.41488 | 19340.4395 | 20014.3436
7.9 | 19596.3648 | 1.9596 | 1.708 | -4.1251 | 0.41405 | 19261.6612 | 19931.0683
8 | 19515.7171 | 1.9516 | 1.7036 | -4.1228 | 0.41322 | 19183.2479 | 19848.1863
8.1 | 19435.4465 | 1.9435 | 1.6992 | -4.1204 | 0.41238 | 19105.1975 | 19765.6955
8.2 | 19355.551 | 1.9356 | 1.6948 | -4.1181 | 0.41155 | 19027.5082 | 19683.5938
8.3 | 19276.0287 | 1.9276 | 1.6904 | -4.1158 | 0.41072 | 18950.1782 | 19601.8792
8.4 | 19196.8777 | 1.9197 | 1.6861 | -4.1135 | 0.40989 | 18873.2057 | 19520.5497
8.5 | 19118.096 | 1.9118 | 1.6817 | -4.1112 | 0.40905 | 18796.5887 | 19439.6033
8.6 | 19039.6817 | 1.904 | 1.6773 | -4.1089 | 0.40822 | 18720.3255 | 19359.0379
8.7 | 18961.633 | 1.8962 | 1.673 | -4.1065 | 0.40739 | 18644.4143 | 19278.8516
8.8 | 18883.9478 | 1.8884 | 1.6686 | -4.1042 | 0.40655 | 18568.8532 | 19199.0424
8.9 | 18806.6244 | 1.8807 | 1.6642 | -4.1019 | 0.40572 | 18493.6405 | 19119.6084
9 | 18729.6609 | 1.873 | 1.6599 | -4.0996 | 0.40488 | 18418.7744 | 19040.5475
9.1 | 18653.0554 | 1.8653 | 1.6555 | -4.0973 | 0.40405 | 18344.253 | 18961.8578
9.2 | 18576.8061 | 1.8577 | 1.6512 | -4.095 | 0.40321 | 18270.0748 | 18883.5375
9.3 | 18500.9111 | 1.8501 | 1.6468 | -4.0927 | 0.40238 | 18196.2377 | 18805.5845
9.4 | 18425.3686 | 1.8425 | 1.6425 | -4.0904 | 0.40154 | 18122.7403 | 18727.997
9.5 | 18350.1768 | 1.835 | 1.6381 | -4.0881 | 0.4007 | 18049.5806 | 18650.773
9.6 | 18275.3339 | 1.8275 | 1.6338 | -4.0858 | 0.39987 | 17976.757 | 18573.9107
9.7 | 18200.838 | 1.8201 | 1.6294 | -4.0835 | 0.39903 | 17904.2678 | 18497.4082
9.8 | 18126.6875 | 1.8127 | 1.6251 | -4.0812 | 0.39819 | 17832.1113 | 18421.2637
9.9 | 18052.8804 | 1.8053 | 1.6208 | -4.0789 | 0.39735 | 17760.2857 | 18345.4751
10 | 17979.4151 | 1.7979 | 1.6164 | -4.0766 | 0.39651 | 17688.7894 | 18270.0408
10.1 | 17906.2898 | 1.7906 | 1.6121 | -4.0743 | 0.39568 | 17617.6206 | 18194.9589
10.2 | 17833.5027 | 1.7834 | 1.6078 | -4.072 | 0.39484 | 17546.7779 | 18120.2275
10.3 | 17761.0521 | 1.7761 | 1.6035 | -4.0697 | 0.394 | 17476.2594 | 18045.8449
10.4 | 17688.9363 | 1.7689 | 1.5992 | -4.0675 | 0.39316 | 17406.0635 | 17971.8092
10.5 | 17617.1536 | 1.7617 | 1.5948 | -4.0652 | 0.39232 | 17336.1886 | 17898.1186
10.6 | 17545.7022 | 1.7546 | 1.5905 | -4.0629 | 0.39148 | 17266.6331 | 17824.7714
10.7 | 17474.5805 | 1.7475 | 1.5862 | -4.0606 | 0.39064 | 17197.3952 | 17751.7657
10.8 | 17403.7867 | 1.7404 | 1.5819 | -4.0583 | 0.38979 | 17128.4736 | 17679.0999
10.9 | 17333.3192 | 1.7333 | 1.5776 | -4.0561 | 0.38895 | 17059.8664 | 17606.7721
11 | 17263.1764 | 1.7263 | 1.5733 | -4.0538 | 0.38811 | 16991.5721 | 17534.7806
11.1 | 17193.3564 | 1.7193 | 1.569 | -4.0515 | 0.38727 | 16923.5892 | 17463.1236
11.2 | 17123.8578 | 1.7124 | 1.5647 | -4.0492 | 0.38643 | 16855.916 | 17391.7996
11.3 | 17054.6788 | 1.7055 | 1.5604 | -4.047 | 0.38558 | 16788.5511 | 17320.8066
11.4 | 16985.8179 | 1.6986 | 1.5562 | -4.0447 | 0.38474 | 16721.4927 | 17250.143
11.5 | 16917.2733 | 1.6917 | 1.5519 | -4.0424 | 0.3839 | 16654.7394 | 17179.8072
11.6 | 16849.0435 | 1.6849 | 1.5476 | -4.0402 | 0.38305 | 16588.2897 | 17109.7974
11.7 | 16781.127 | 1.6781 | 1.5433 | -4.0379 | 0.38221 | 16522.1419 | 17040.112
11.8 | 16713.5219 | 1.6714 | 1.539 | -4.0356 | 0.38136 | 16456.2947 | 16970.7492
11.9 | 16646.2269 | 1.6646 | 1.5348 | -4.0334 | 0.38052 | 16390.7463 | 16901.7075
12 | 16579.2403 | 1.6579 | 1.5305 | -4.0311 | 0.37967 | 16325.4955 | 16832.9852
12.1 | 16512.5605 | 1.6513 | 1.5262 | -4.0289 | 0.37882 | 16260.5405 | 16764.5805
12.2 | 16446.186 | 1.6446 | 1.522 | -4.0266 | 0.37798 | 16195.8801 | 16696.492
12.3 | 16380.1153 | 1.638 | 1.5177 | -4.0244 | 0.37713 | 16131.5125 | 16628.718
12.4 | 16314.3467 | 1.6314 | 1.5135 | -4.0221 | 0.37628 | 16067.4365 | 16561.2569
12.5 | 16248.8788 | 1.6249 | 1.5092 | -4.0199 | 0.37544 | 16003.6505 | 16494.107
12.6 | 16183.7099 | 1.6184 | 1.505 | -4.0176 | 0.37459 | 15940.1531 | 16427.2667
12.7 | 16118.8387 | 1.6119 | 1.5007 | -4.0154 | 0.37374 | 15876.9428 | 16360.7346
12.8 | 16054.2636 | 1.6054 | 1.4965 | -4.0131 | 0.37289 | 15814.0182 | 16294.509
12.9 | 15989.983 | 1.599 | 1.4922 | -4.0109 | 0.37204 | 15751.3777 | 16228.5883
13 | 15925.9956 | 1.5926 | 1.488 | -4.0086 | 0.37119 | 15689.0201 | 16162.971
13.1 | 15862.2997 | 1.5862 | 1.4837 | -4.0064 | 0.37034 | 15626.9439 | 16097.6555
13.2 | 15798.894 | 1.5799 | 1.4795 | -4.0042 | 0.36949 | 15565.1477 | 16032.6403
13.3 | 15735.7769 | 1.5736 | 1.4753 | -4.0019 | 0.36864 | 15503.63 | 15967.9238
13.4 | 15672.947 | 1.5673 | 1.4711 | -3.9997 | 0.36779 | 15442.3895 | 15903.5046
13.5 | 15610.4029 | 1.561 | 1.4668 | -3.9974 | 0.36694 | 15381.4248 | 15839.3811
13.6 | 15548.1431 | 1.5548 | 1.4626 | -3.9952 | 0.36609 | 15320.7344 | 15775.5517
13.7 | 15486.1661 | 1.5486 | 1.4584 | -3.993 | 0.36524 | 15260.3172 | 15712.0151
13.8 | 15424.4706 | 1.5424 | 1.4542 | -3.9908 | 0.36439 | 15200.1715 | 15648.7697
13.9 | 15363.0551 | 1.5363 | 1.45 | -3.9885 | 0.36353 | 15140.2962 | 15585.814
14 | 15301.9182 | 1.5302 | 1.4458 | -3.9863 | 0.36268 | 15080.6898 | 15523.1466
14.1 | 15241.0585 | 1.5241 | 1.4415 | -3.9841 | 0.36183 | 15021.351 | 15460.7659
14.2 | 15180.4746 | 1.518 | 1.4373 | -3.9819 | 0.36097 | 14962.2785 | 15398.6706
14.3 | 15120.1651 | 1.512 | 1.4331 | -3.9796 | 0.36012 | 14903.471 | 15336.8592
14.4 | 15060.1286 | 1.506 | 1.4289 | -3.9774 | 0.35927 | 14844.927 | 15275.3302
14.5 | 15000.3637 | 1.5 | 1.4248 | -3.9752 | 0.35841 | 14786.6454 | 15214.0821
14.6 | 14940.8692 | 1.4941 | 1.4206 | -3.973 | 0.35756 | 14728.6247 | 15153.1137
14.7 | 14881.6436 | 1.4882 | 1.4164 | -3.9708 | 0.3567 | 14670.8637 | 15092.4234
14.8 | 14822.6855 | 1.4823 | 1.4122 | -3.9686 | 0.35584 | 14613.3612 | 15032.0099
14.9 | 14763.9937 | 1.4764 | 1.408 | -3.9663 | 0.35499 | 14556.1157 | 14971.8717
15 | 14705.5668 | 1.4706 | 1.4038 | -3.9641 | 0.35413 | 14499.1261 | 14912.0074
15.1 | 14647.4034 | 1.4647 | 1.3996 | -3.9619 | 0.35327 | 14442.3911 | 14852.4157
15.2 | 14589.5023 | 1.459 | 1.3955 | -3.9597 | 0.35242 | 14385.9093 | 14793.0952
15.3 | 14531.862 | 1.4532 | 1.3913 | -3.9575 | 0.35156 | 14329.6796 | 14734.0444
15.4 | 14474.4814 | 1.4474 | 1.3871 | -3.9553 | 0.3507 | 14273.7007 | 14675.2622
15.5 | 14417.3592 | 1.4417 | 1.383 | -3.9531 | 0.34984 | 14217.9713 | 14616.747
15.6 | 14360.4939 | 1.436 | 1.3788 | -3.9509 | 0.34898 | 14162.4902 | 14558.4975
15.7 | 14303.8843 | 1.4304 | 1.3746 | -3.9487 | 0.34812 | 14107.2562 | 14500.5125
15.8 | 14247.5293 | 1.4248 | 1.3705 | -3.9465 | 0.34727 | 14052.2681 | 14442.7905
15.9 | 14191.4274 | 1.4191 | 1.3663 | -3.9443 | 0.34641 | 13997.5245 | 14385.3302
16 | 14135.5774 | 1.4136 | 1.3622 | -3.9421 | 0.34554 | 13943.0244 | 14328.1303
16.1 | 14079.978 | 1.408 | 1.358 | -3.94 | 0.34468 | 13888.7665 | 14271.1896
16.2 | 14024.6281 | 1.4025 | 1.3539 | -3.9378 | 0.34382 | 13834.7496 | 14214.5066
16.3 | 13969.5264 | 1.397 | 1.3498 | -3.9356 | 0.34296 | 13780.9725 | 14158.0802
16.4 | 13914.6715 | 1.3915 | 1.3456 | -3.9334 | 0.3421 | 13727.4341 | 14101.9089
16.5 | 13860.0623 | 1.386 | 1.3415 | -3.9312 | 0.34124 | 13674.1331 | 14045.9916
16.6 | 13805.6977 | 1.3806 | 1.3373 | -3.929 | 0.34038 | 13621.0684 | 13990.3269
16.7 | 13751.5762 | 1.3752 | 1.3332 | -3.9268 | 0.33951 | 13568.2388 | 13934.9136
16.8 | 13697.6968 | 1.3698 | 1.3291 | -3.9247 | 0.33865 | 13515.6432 | 13879.7504
16.9 | 13644.0582 | 1.3644 | 1.325 | -3.9225 | 0.33779 | 13463.2804 | 13824.8361
17 | 13590.6593 | 1.3591 | 1.3208 | -3.9203 | 0.33692 | 13411.1492 | 13770.1694
17.1 | 13537.4988 | 1.3537 | 1.3167 | -3.9181 | 0.33606 | 13359.2485 | 13715.749
17.2 | 13484.5755 | 1.3485 | 1.3126 | -3.916 | 0.33519 | 13307.5773 | 13661.5738
17.3 | 13431.8883 | 1.3432 | 1.3085 | -3.9138 | 0.33433 | 13256.1342 | 13607.6425
17.4 | 13379.4361 | 1.3379 | 1.3044 | -3.9116 | 0.33346 | 13204.9183 | 13553.9538
17.5 | 13327.2175 | 1.3327 | 1.3003 | -3.9094 | 0.3326 | 13153.9284 | 13500.5066
17.6 | 13275.2316 | 1.3275 | 1.2962 | -3.9073 | 0.33173 | 13103.1634 | 13447.2997
17.7 | 13223.4771 | 1.3223 | 1.2921 | -3.9051 | 0.33086 | 13052.6222 | 13394.3319
17.8 | 13171.9528 | 1.3172 | 1.288 | -3.903 | 0.33 | 13002.3037 | 13341.6019
17.9 | 13120.6577 | 1.3121 | 1.2839 | -3.9008 | 0.32913 | 12952.2068 | 13289.1086
18 | 13069.5906 | 1.307 | 1.2798 | -3.8986 | 0.32826 | 12902.3304 | 13236.8507
18.1 | 13018.7503 | 1.3019 | 1.2757 | -3.8965 | 0.32739 | 12852.6735 | 13184.8272
18.2 | 12968.1359 | 1.2968 | 1.2716 | -3.8943 | 0.32652 | 12803.2349 | 13133.0368
18.3 | 12917.746 | 1.2918 | 1.2675 | -3.8922 | 0.32565 | 12754.0136 | 13081.4785
18.4 | 12867.5797 | 1.2868 | 1.2634 | -3.89 | 0.32479 | 12705.0085 | 13030.1509
18.5 | 12817.6358 | 1.2818 | 1.2593 | -3.8879 | 0.32392 | 12656.2185 | 12979.053
18.6 | 12767.9132 | 1.2768 | 1.2553 | -3.8857 | 0.32305 | 12607.6427 | 12928.1837
18.7 | 12718.4109 | 1.2718 | 1.2512 | -3.8836 | 0.32218 | 12559.28 | 12877.5417
18.8 | 12669.1277 | 1.2669 | 1.2471 | -3.8814 | 0.3213 | 12511.1293 | 12827.1261
18.9 | 12620.0625 | 1.262 | 1.243 | -3.8793 | 0.32043 | 12463.1895 | 12776.9355
19 | 12571.2144 | 1.2571 | 1.239 | -3.8771 | 0.31956 | 12415.4597 | 12726.969
19.1 | 12522.5821 | 1.2523 | 1.2349 | -3.875 | 0.31869 | 12367.9389 | 12677.2254
19.2 | 12474.1648 | 1.2474 | 1.2309 | -3.8728 | 0.31782 | 12320.6259 | 12627.7036
19.3 | 12425.9612 | 1.2426 | 1.2268 | -3.8707 | 0.31695 | 12273.5199 | 12578.4024
19.4 | 12377.9703 | 1.2378 | 1.2227 | -3.8686 | 0.31607 | 12226.6198 | 12529.3209
19.5 | 12330.1912 | 1.233 | 1.2187 | -3.8664 | 0.3152 | 12179.9245 | 12480.4579
19.6 | 12282.6227 | 1.2283 | 1.2146 | -3.8643 | 0.31433 | 12133.4331 | 12431.8124
19.7 | 12235.2639 | 1.2235 | 1.2106 | -3.8621 | 0.31345 | 12087.1447 | 12383.3832
19.8 | 12188.1137 | 1.2188 | 1.2065 | -3.86 | 0.31258 | 12041.0581 | 12335.1692
19.9 | 12141.171 | 1.2141 | 1.2025 | -3.8579 | 0.3117 | 11995.1725 | 12287.1695
20 | 12094.4349 | 1.2094 | 1.1985 | -3.8558 | 0.31083 | 11949.4868 | 12239.383
20.1 | 12047.9043 | 1.2048 | 1.1944 | -3.8536 | 0.30995 | 11904.0001 | 12191.8085
20.2 | 12001.5783 | 1.2002 | 1.1904 | -3.8515 | 0.30907 | 11858.7114 | 12144.4451
20.3 | 11955.4557 | 1.1955 | 1.1864 | -3.8494 | 0.3082 | 11813.6198 | 12097.2917
20.4 | 11909.5358 | 1.191 | 1.1823 | -3.8473 | 0.30732 | 11768.7242 | 12050.3473
20.5 | 11863.8174 | 1.1864 | 1.1783 | -3.8451 | 0.30644 | 11724.0238 | 12003.6109
20.6 | 11818.2995 | 1.1818 | 1.1743 | -3.843 | 0.30557 | 11679.5176 | 11957.0813
20.7 | 11772.9812 | 1.1773 | 1.1703 | -3.8409 | 0.30469 | 11635.2047 | 11910.7577
20.8 | 11727.8615 | 1.1728 | 1.1663 | -3.8388 | 0.30381 | 11591.0841 | 11864.6389
20.9 | 11682.9395 | 1.1683 | 1.1622 | -3.8367 | 0.30293 | 11547.1549 | 11818.7241
21 | 11638.2141 | 1.1638 | 1.1582 | -3.8346 | 0.30205 | 11503.4161 | 11773.012
21.1 | 11593.6844 | 1.1594 | 1.1542 | -3.8324 | 0.30117 | 11459.8669 | 11727.5019
21.2 | 11549.3495 | 1.1549 | 1.1502 | -3.8303 | 0.30029 | 11416.5064 | 11682.1926
21.3 | 11505.2084 | 1.1505 | 1.1462 | -3.8282 | 0.29941 | 11373.3335 | 11637.0833
21.4 | 11461.2602 | 1.1461 | 1.1422 | -3.8261 | 0.29853 | 11330.3475 | 11592.1728
21.5 | 11417.5038 | 1.1418 | 1.1382 | -3.824 | 0.29765 | 11287.5474 | 11547.4603
21.6 | 11373.9385 | 1.1374 | 1.1342 | -3.8219 | 0.29677 | 11244.9323 | 11502.9447
21.7 | 11330.5632 | 1.1331 | 1.1302 | -3.8198 | 0.29589 | 11202.5013 | 11458.6251
21.8 | 11287.377 | 1.1287 | 1.1262 | -3.8177 | 0.29501 | 11160.2535 | 11414.5006
21.9 | 11244.3791 | 1.1244 | 1.1223 | -3.8156 | 0.29412 | 11118.1881 | 11370.5701
22 | 11201.5685 | 1.1202 | 1.1183 | -3.8135 | 0.29324 | 11076.3042 | 11326.8328
22.1 | 11158.9442 | 1.1159 | 1.1143 | -3.8114 | 0.29236 | 11034.6008 | 11283.2876
22.2 | 11116.5055 | 1.1117 | 1.1103 | -3.8093 | 0.29147 | 10993.0772 | 11239.9337
22.3 | 11074.2513 | 1.1074 | 1.1063 | -3.8072 | 0.29059 | 10951.7325 | 11196.7701
22.4 | 11032.1808 | 1.1032 | 1.1024 | -3.8051 | 0.2897 | 10910.5658 | 11153.7958
22.5 | 10990.2931 | 1.099 | 1.0984 | -3.803 | 0.28882 | 10869.5762 | 11111.01
22.6 | 10948.5873 | 1.0949 | 1.0944 | -3.801 | 0.28793 | 10828.7629 | 11068.4117
22.7 | 10907.0626 | 1.0907 | 1.0905 | -3.7989 | 0.28705 | 10788.1251 | 11026
22.8 | 10865.718 | 1.0866 | 1.0865 | -3.7968 | 0.28616 | 10747.6619 | 10983.774
22.9 | 10824.5527 | 1.0825 | 1.0825 | -3.7947 | 0.28528 | 10707.3725 | 10941.7328
23 | 10783.5658 | 1.0784 | 1.0786 | -3.7926 | 0.28439 | 10667.256 | 10899.8755
23.1 | 10742.7564 | 1.0743 | 1.0746 | -3.7905 | 0.2835 | 10627.3116 | 10858.2012
23.2 | 10702.1238 | 1.0702 | 1.0707 | -3.7885 | 0.28262 | 10587.5386 | 10816.709
23.3 | 10661.667 | 1.0662 | 1.0667 | -3.7864 | 0.28173 | 10547.936 | 10775.398
23.4 | 10621.3852 | 1.0621 | 1.0628 | -3.7843 | 0.28084 | 10508.503 | 10734.2674
23.5 | 10581.2775 | 1.0581 | 1.0588 | -3.7822 | 0.27995 | 10469.2389 | 10693.3162
23.6 | 10541.3432 | 1.0541 | 1.0549 | -3.7802 | 0.27906 | 10430.1429 | 10652.5435
23.7 | 10501.5813 | 1.0502 | 1.051 | -3.7781 | 0.27817 | 10391.214 | 10611.9486
23.8 | 10461.9911 | 1.0462 | 1.047 | -3.776 | 0.27728 | 10352.4516 | 10571.5306
23.9 | 10422.5717 | 1.0423 | 1.0431 | -3.774 | 0.27639 | 10313.8549 | 10531.2885
24 | 10383.3223 | 1.0383 | 1.0392 | -3.7719 | 0.2755 | 10275.423 | 10491.2216
24.1 | 10344.242 | 1.0344 | 1.0352 | -3.7698 | 0.27461 | 10237.1552 | 10451.3289
24.2 | 10305.3302 | 1.0305 | 1.0313 | -3.7678 | 0.27372 | 10199.0506 | 10411.6097
24.3 | 10266.5858 | 1.0267 | 1.0274 | -3.7657 | 0.27283 | 10161.1086 | 10372.0631
24.4 | 10228.0083 | 1.0228 | 1.0235 | -3.7636 | 0.27194 | 10123.3283 | 10332.6883
24.5 | 10189.5966 | 1.019 | 1.0195 | -3.7616 | 0.27104 | 10085.7089 | 10293.4844
24.6 | 10151.3502 | 1.0151 | 1.0156 | -3.7595 | 0.27015 | 10048.2498 | 10254.4506
24.7 | 10113.2681 | 1.0113 | 1.0117 | -3.7575 | 0.26926 | 10010.9501 | 10215.586
24.8 | 10075.3495 | 1.0075 | 1.0078 | -3.7554 | 0.26836 | 9973.809 | 10176.89
24.9 | 10037.5938 | 1.0038 | 1.0039 | -3.7534 | 0.26747 | 9936.8259 | 10138.3616
25 | 10000 | 1 | 1 | -3.7513 | 0.26657 | 9900 | 10100
25.1 | 9962.5675 | 0.99626 | 1.0039 | -3.7493 | 0.26776 | 9862.5531 | 10062.5818
25.2 | 9925.2954 | 0.99253 | 1.0078 | -3.7472 | 0.26895 | 9825.2682 | 10025.3226
25.3 | 9888.183 | 0.98882 | 1.0117 | -3.7452 | 0.27013 | 9788.1446 | 9988.2215
25.4 | 9851.2296 | 0.98512 | 1.0156 | -3.7431 | 0.27132 | 9751.1815 | 9951.2777
25.5 | 9814.4343 | 0.98144 | 1.0195 | -3.7411 | 0.27251 | 9714.378 | 9914.4907
25.6 | 9777.7965 | 0.97778 | 1.0234 | -3.739 | 0.2737 | 9677.7334 | 9877.8595
25.7 | 9741.3152 | 0.97413 | 1.0273 | -3.737 | 0.27489 | 9641.247 | 9841.3835
25.8 | 9704.99 | 0.9705 | 1.0311 | -3.7349 | 0.27608 | 9604.918 | 9805.0619
25.9 | 9668.8198 | 0.96688 | 1.035 | -3.7329 | 0.27727 | 9568.7456 | 9768.894
26 | 9632.8041 | 0.96328 | 1.0389 | -3.7309 | 0.27846 | 9532.7291 | 9732.8791
26.1 | 9596.9421 | 0.95969 | 1.0428 | -3.7288 | 0.27965 | 9496.8678 | 9697.0165
26.2 | 9561.2331 | 0.95612 | 1.0466 | -3.7268 | 0.28084 | 9461.1608 | 9661.3054
26.3 | 9525.6763 | 0.95257 | 1.0505 | -3.7248 | 0.28204 | 9425.6075 | 9625.7451
26.4 | 9490.271 | 0.94903 | 1.0544 | -3.7227 | 0.28323 | 9390.2071 | 9590.3349
26.5 | 9455.0164 | 0.9455 | 1.0582 | -3.7207 | 0.28442 | 9354.9588 | 9555.0741
26.6 | 9419.912 | 0.94199 | 1.0621 | -3.7187 | 0.28562 | 9319.862 | 9519.962
26.7 | 9384.9569 | 0.9385 | 1.066 | -3.7167 | 0.28681 | 9284.9159 | 9484.9979
26.8 | 9350.1505 | 0.93502 | 1.0698 | -3.7146 | 0.288 | 9250.1198 | 9450.1811
26.9 | 9315.492 | 0.93155 | 1.0737 | -3.7126 | 0.2892 | 9215.473 | 9415.5109
27 | 9280.9807 | 0.9281 | 1.0775 | -3.7106 | 0.2904 | 9180.9747 | 9380.9866
27.1 | 9246.616 | 0.92466 | 1.0814 | -3.7086 | 0.29159 | 9146.6243 | 9346.6076
27.2 | 9212.3971 | 0.92124 | 1.0852 | -3.7065 | 0.29279 | 9112.4211 | 9312.373
27.3 | 9178.3233 | 0.91783 | 1.0891 | -3.7045 | 0.29399 | 9078.3643 | 9278.2824
27.4 | 9144.3941 | 0.91444 | 1.0929 | -3.7025 | 0.29518 | 9044.4532 | 9244.335
27.5 | 9110.6086 | 0.91106 | 1.0968 | -3.7005 | 0.29638 | 9010.6871 | 9210.53
27.6 | 9076.9662 | 0.9077 | 1.1006 | -3.6985 | 0.29758 | 8977.0655 | 9176.8669
27.7 | 9043.4662 | 0.90435 | 1.1044 | -3.6965 | 0.29878 | 8943.5874 | 9143.345
27.8 | 9010.108 | 0.90101 | 1.1083 | -3.6945 | 0.29998 | 8910.2524 | 9109.9637
27.9 | 8976.8909 | 0.89769 | 1.1121 | -3.6925 | 0.30118 | 8877.0597 | 9076.7221
28 | 8943.8142 | 0.89438 | 1.1159 | -3.6905 | 0.30238 | 8844.0085 | 9043.6198
28.1 | 8910.8772 | 0.89109 | 1.1197 | -3.6884 | 0.30358 | 8811.0983 | 9010.6561
28.2 | 8878.0793 | 0.88781 | 1.1236 | -3.6864 | 0.30478 | 8778.3284 | 8977.8302
28.3 | 8845.4199 | 0.88454 | 1.1274 | -3.6844 | 0.30598 | 8745.6981 | 8945.1417
28.4 | 8812.8982 | 0.88129 | 1.1312 | -3.6824 | 0.30719 | 8713.2068 | 8912.5897
28.5 | 8780.5137 | 0.87805 | 1.135 | -3.6804 | 0.30839 | 8680.8537 | 8880.1737
28.6 | 8748.2657 | 0.87483 | 1.1388 | -3.6784 | 0.30959 | 8648.6382 | 8847.8931
28.7 | 8716.1535 | 0.87162 | 1.1426 | -3.6764 | 0.3108 | 8616.5597 | 8815.7472
28.8 | 8684.1765 | 0.86842 | 1.1464 | -3.6745 | 0.312 | 8584.6175 | 8783.7354
28.9 | 8652.3341 | 0.86523 | 1.1502 | -3.6725 | 0.31321 | 8552.811 | 8751.8571
29 | 8620.6256 | 0.86206 | 1.154 | -3.6705 | 0.31441 | 8521.1396 | 8720.1116
29.1 | 8589.0504 | 0.85891 | 1.1578 | -3.6685 | 0.31562 | 8489.6025 | 8688.4983
29.2 | 8557.6079 | 0.85576 | 1.1616 | -3.6665 | 0.31683 | 8458.1992 | 8657.0166
29.3 | 8526.2974 | 0.85263 | 1.1654 | -3.6645 | 0.31803 | 8426.9289 | 8625.6659
29.4 | 8495.1184 | 0.84951 | 1.1692 | -3.6625 | 0.31924 | 8395.7912 | 8594.4456
29.5 | 8464.0702 | 0.84641 | 1.173 | -3.6605 | 0.32045 | 8364.7854 | 8563.3551
29.6 | 8433.1522 | 0.84332 | 1.1768 | -3.6585 | 0.32166 | 8333.9107 | 8532.3937
29.7 | 8402.3638 | 0.84024 | 1.1806 | -3.6566 | 0.32287 | 8303.1667 | 8501.5609
29.8 | 8371.7044 | 0.83717 | 1.1844 | -3.6546 | 0.32408 | 8272.5527 | 8470.8561
29.9 | 8341.1734 | 0.83412 | 1.1881 | -3.6526 | 0.32529 | 8242.0681 | 8440.2787
30 | 8310.7702 | 0.83108 | 1.1919 | -3.6506 | 0.3265 | 8211.7122 | 8409.8281
30.1 | 8280.4941 | 0.82805 | 1.1957 | -3.6487 | 0.32771 | 8181.4846 | 8379.5037
30.2 | 8250.3447 | 0.82503 | 1.1995 | -3.6467 | 0.32892 | 8151.3844 | 8349.3049
30.3 | 8220.3212 | 0.82203 | 1.2032 | -3.6447 | 0.33013 | 8121.4113 | 8319.2311
30.4 | 8190.4231 | 0.81904 | 1.207 | -3.6427 | 0.33135 | 8091.5645 | 8289.2818
30.5 | 8160.6499 | 0.81606 | 1.2108 | -3.6408 | 0.33256 | 8061.8435 | 8259.4564
30.6 | 8131.0009 | 0.8131 | 1.2145 | -3.6388 | 0.33377 | 8032.2476 | 8229.7543
30.7 | 8101.4756 | 0.81015 | 1.2183 | -3.6368 | 0.33499 | 8002.7763 | 8200.1749
30.8 | 8072.0734 | 0.80721 | 1.222 | -3.6349 | 0.3362 | 7973.4291 | 8170.7177
30.9 | 8042.7937 | 0.80428 | 1.2258 | -3.6329 | 0.33742 | 7944.2052 | 8141.3821
31 | 8013.6359 | 0.80136 | 1.2295 | -3.6309 | 0.33863 | 7915.1042 | 8112.1675
31.1 | 7984.5995 | 0.79846 | 1.2333 | -3.629 | 0.33985 | 7886.1255 | 8083.0734
31.2 | 7955.6839 | 0.79557 | 1.237 | -3.627 | 0.34106 | 7857.2684 | 8054.0993
31.3 | 7926.8885 | 0.79269 | 1.2408 | -3.6251 | 0.34228 | 7828.5325 | 8025.2445
31.4 | 7898.2128 | 0.78982 | 1.2445 | -3.6231 | 0.3435 | 7799.9171 | 7996.5086
31.5 | 7869.6563 | 0.78697 | 1.2483 | -3.6211 | 0.34472 | 7771.4217 | 7967.8909
31.6 | 7841.2183 | 0.78412 | 1.252 | -3.6192 | 0.34594 | 7743.0457 | 7939.391
31.7 | 7812.8984 | 0.78129 | 1.2557 | -3.6172 | 0.34715 | 7714.7886 | 7911.0082
31.8 | 7784.6959 | 0.77847 | 1.2595 | -3.6153 | 0.34837 | 7686.6497 | 7882.7421
31.9 | 7756.6104 | 0.77566 | 1.2632 | -3.6133 | 0.34959 | 7658.6287 | 7854.5922
32 | 7728.6413 | 0.77286 | 1.2669 | -3.6114 | 0.35082 | 7630.7248 | 7826.5578
32.1 | 7700.788 | 0.77008 | 1.2707 | -3.6094 | 0.35204 | 7602.9376 | 7798.6384
32.2 | 7673.05 | 0.76731 | 1.2744 | -3.6075 | 0.35326 | 7575.2664 | 7770.8336
32.3 | 7645.4268 | 0.76454 | 1.2781 | -3.6056 | 0.35448 | 7547.7109 | 7743.1428
32.4 | 7617.9179 | 0.76179 | 1.2818 | -3.6036 | 0.3557 | 7520.2704 | 7715.5654
32.5 | 7590.5227 | 0.75905 | 1.2855 | -3.6017 | 0.35693 | 7492.9443 | 7688.101
32.6 | 7563.2407 | 0.75632 | 1.2892 | -3.5997 | 0.35815 | 7465.7322 | 7660.7491
32.7 | 7536.0713 | 0.75361 | 1.293 | -3.5978 | 0.35937 | 7438.6336 | 7633.509
32.8 | 7509.0141 | 0.7509 | 1.2967 | -3.5959 | 0.3606 | 7411.6478 | 7606.3804
32.9 | 7482.0685 | 0.74821 | 1.3004 | -3.5939 | 0.36182 | 7384.7744 | 7579.3627
33 | 7455.2341 | 0.74552 | 1.3041 | -3.592 | 0.36305 | 7358.0128 | 7552.4553
33.1 | 7428.5102 | 0.74285 | 1.3078 | -3.59 | 0.36428 | 7331.3626 | 7525.6578
33.2 | 7401.8965 | 0.74019 | 1.3115 | -3.5881 | 0.3655 | 7304.8232 | 7498.9698
33.3 | 7375.3923 | 0.73754 | 1.3152 | -3.5862 | 0.36673 | 7278.3941 | 7472.3906
33.4 | 7348.9972 | 0.7349 | 1.3189 | -3.5843 | 0.36796 | 7252.0747 | 7445.9197
33.5 | 7322.7107 | 0.73227 | 1.3225 | -3.5823 | 0.36919 | 7225.8646 | 7419.5568
33.6 | 7296.5323 | 0.72965 | 1.3262 | -3.5804 | 0.37041 | 7199.7633 | 7393.3013
33.7 | 7270.4615 | 0.72705 | 1.3299 | -3.5785 | 0.37164 | 7173.7703 | 7367.1527
33.8 | 7244.4977 | 0.72445 | 1.3336 | -3.5766 | 0.37287 | 7147.885 | 7341.1105
33.9 | 7218.6405 | 0.72186 | 1.3373 | -3.5746 | 0.3741 | 7122.1069 | 7315.1742
34 | 7192.8895 | 0.71929 | 1.341 | -3.5727 | 0.37533 | 7096.4356 | 7289.3434
34.1 | 7167.244 | 0.71672 | 1.3446 | -3.5708 | 0.37656 | 7070.8706 | 7263.6175
34.2 | 7141.7037 | 0.71417 | 1.3483 | -3.5689 | 0.3778 | 7045.4113 | 7237.9962
34.3 | 7116.2681 | 0.71163 | 1.352 | -3.567 | 0.37903 | 7020.0574 | 7212.4788
34.4 | 7090.9366 | 0.70909 | 1.3557 | -3.5651 | 0.38026 | 6994.8082 | 7187.065
34.5 | 7065.7088 | 0.70657 | 1.3593 | -3.5631 | 0.38149 | 6969.6633 | 7161.7543
34.6 | 7040.5842 | 0.70406 | 1.363 | -3.5612 | 0.38273 | 6944.6223 | 7136.5462
34.7 | 7015.5624 | 0.70156 | 1.3666 | -3.5593 | 0.38396 | 6919.6846 | 7111.4403
34.8 | 6990.6429 | 0.69906 | 1.3703 | -3.5574 | 0.3852 | 6894.8498 | 7086.436
34.9 | 6965.8251 | 0.69658 | 1.374 | -3.5555 | 0.38643 | 6870.1173 | 7061.5329
35 | 6941.1087 | 0.69411 | 1.3776 | -3.5536 | 0.38767 | 6845.4868 | 7036.7306
35.1 | 6916.4932 | 0.69165 | 1.3813 | -3.5517 | 0.3889 | 6820.9578 | 7012.0286
35.2 | 6891.9781 | 0.6892 | 1.3849 | -3.5498 | 0.39014 | 6796.5298 | 6987.4264
35.3 | 6867.5629 | 0.68676 | 1.3886 | -3.5479 | 0.39138 | 6772.2022 | 6962.9236
35.4 | 6843.2473 | 0.68432 | 1.3922 | -3.546 | 0.39262 | 6747.9747 | 6938.5198
35.5 | 6819.0307 | 0.6819 | 1.3959 | -3.5441 | 0.39385 | 6723.8469 | 6914.2145
35.6 | 6794.9127 | 0.67949 | 1.3995 | -3.5422 | 0.39509 | 6699.8181 | 6890.0072
35.7 | 6770.8928 | 0.67709 | 1.4031 | -3.5403 | 0.39633 | 6675.8881 | 6865.8975
35.8 | 6746.9706 | 0.6747 | 1.4068 | -3.5384 | 0.39757 | 6652.0563 | 6841.885
35.9 | 6723.1457 | 0.67231 | 1.4104 | -3.5365 | 0.39881 | 6628.3222 | 6817.9692
36 | 6699.4176 | 0.66994 | 1.414 | -3.5346 | 0.40005 | 6604.6855 | 6794.1497
36.1 | 6675.7859 | 0.66758 | 1.4177 | -3.5327 | 0.4013 | 6581.1457 | 6770.4261
36.2 | 6652.2501 | 0.66523 | 1.4213 | -3.5308 | 0.40254 | 6557.7023 | 6746.7979
36.3 | 6628.8098 | 0.66288 | 1.4249 | -3.5289 | 0.40378 | 6534.3549 | 6723.2646
36.4 | 6605.4646 | 0.66055 | 1.4285 | -3.5271 | 0.40502 | 6511.1031 | 6699.826
36.5 | 6582.2139 | 0.65822 | 1.4322 | -3.5252 | 0.40627 | 6487.9464 | 6676.4815
36.6 | 6559.0575 | 0.65591 | 1.4358 | -3.5233 | 0.40751 | 6464.8844 | 6653.2307
36.7 | 6535.9949 | 0.6536 | 1.4394 | -3.5214 | 0.40875 | 6441.9166 | 6630.0732
36.8 | 6513.0256 | 0.6513 | 1.443 | -3.5195 | 0.41 | 6419.0427 | 6607.0086
36.9 | 6490.1492 | 0.64901 | 1.4466 | -3.5176 | 0.41124 | 6396.2621 | 6584.0364
37 | 6467.3654 | 0.64674 | 1.4502 | -3.5158 | 0.41249 | 6373.5745 | 6561.1563
37.1 | 6444.6736 | 0.64447 | 1.4538 | -3.5139 | 0.41374 | 6350.9794 | 6538.3678
37.2 | 6422.0735 | 0.64221 | 1.4574 | -3.512 | 0.41498 | 6328.4765 | 6515.6705
37.3 | 6399.5646 | 0.63996 | 1.461 | -3.5101 | 0.41623 | 6306.0652 | 6493.064
37.4 | 6377.1466 | 0.63771 | 1.4646 | -3.5083 | 0.41748 | 6283.7453 | 6470.548
37.5 | 6354.819 | 0.63548 | 1.4682 | -3.5064 | 0.41873 | 6261.5162 | 6448.1219
37.6 | 6332.5814 | 0.63326 | 1.4718 | -3.5045 | 0.41998 | 6239.3775 | 6425.7854
37.7 | 6310.4335 | 0.63104 | 1.4754 | -3.5027 | 0.42123 | 6217.3289 | 6403.5381
37.8 | 6288.3747 | 0.62884 | 1.479 | -3.5008 | 0.42248 | 6195.3699 | 6381.3796
37.9 | 6266.4048 | 0.62664 | 1.4826 | -3.4989 | 0.42373 | 6173.5001 | 6359.3095
38 | 6244.5232 | 0.62445 | 1.4862 | -3.4971 | 0.42498 | 6151.7191 | 6337.3274
38.1 | 6222.7297 | 0.62227 | 1.4898 | -3.4952 | 0.42623 | 6130.0265 | 6315.4329
38.2 | 6201.0238 | 0.6201 | 1.4933 | -3.4933 | 0.42748 | 6108.422 | 6293.6256
38.3 | 6179.4051 | 0.61794 | 1.4969 | -3.4915 | 0.42873 | 6086.905 | 6271.9051
38.4 | 6157.8732 | 0.61579 | 1.5005 | -3.4896 | 0.42999 | 6065.4753 | 6250.2711
38.5 | 6136.4277 | 0.61364 | 1.5041 | -3.4878 | 0.43124 | 6044.1323 | 6228.7231
38.6 | 6115.0683 | 0.61151 | 1.5076 | -3.4859 | 0.43249 | 6022.8758 | 6207.2608
38.7 | 6093.7945 | 0.60938 | 1.5112 | -3.484 | 0.43375 | 6001.7053 | 6185.8838
38.8 | 6072.6061 | 0.60726 | 1.5148 | -3.4822 | 0.435 | 5980.6205 | 6164.5917
38.9 | 6051.5025 | 0.60515 | 1.5183 | -3.4803 | 0.43626 | 5959.6209 | 6143.3841
39 | 6030.4834 | 0.60305 | 1.5219 | -3.4785 | 0.43751 | 5938.7061 | 6122.2606
39.1 | 6009.5484 | 0.60095 | 1.5254 | -3.4766 | 0.43877 | 5917.8758 | 6101.2209
39.2 | 5988.6972 | 0.59887 | 1.529 | -3.4748 | 0.44003 | 5897.1297 | 6080.2647
39.3 | 5967.9293 | 0.59679 | 1.5326 | -3.4729 | 0.44129 | 5876.4672 | 6059.3914
39.4 | 5947.2445 | 0.59472 | 1.5361 | -3.4711 | 0.44254 | 5855.8881 | 6038.6009
39.5 | 5926.6422 | 0.59266 | 1.5397 | -3.4693 | 0.4438 | 5835.3919 | 6017.8926
39.6 | 5906.1223 | 0.59061 | 1.5432 | -3.4674 | 0.44506 | 5814.9783 | 5997.2662
39.7 | 5885.6842 | 0.58857 | 1.5468 | -3.4656 | 0.44632 | 5794.647 | 5976.7214
39.8 | 5865.3277 | 0.58653 | 1.5503 | -3.4637 | 0.44758 | 5774.3974 | 5956.2579
39.9 | 5845.0523 | 0.58451 | 1.5538 | -3.4619 | 0.44884 | 5754.2294 | 5935.8751
40 | 5824.8577 | 0.58249 | 1.5574 | -3.4601 | 0.4501 | 5734.1424 | 5915.5729
40.1 | 5804.7435 | 0.58047 | 1.5609 | -3.4582 | 0.45136 | 5714.1362 | 5895.3508
40.2 | 5784.7094 | 0.57847 | 1.5645 | -3.4564 | 0.45263 | 5694.2104 | 5875.2084
40.3 | 5764.755 | 0.57648 | 1.568 | -3.4545 | 0.45389 | 5674.3646 | 5855.1455
40.4 | 5744.88 | 0.57449 | 1.5715 | -3.4527 | 0.45515 | 5654.5984 | 5835.1617
40.5 | 5725.084 | 0.57251 | 1.575 | -3.4509 | 0.45642 | 5634.9115 | 5815.2565
40.6 | 5705.3667 | 0.57054 | 1.5786 | -3.4491 | 0.45768 | 5615.3036 | 5795.4298
40.7 | 5685.7277 | 0.56857 | 1.5821 | -3.4472 | 0.45895 | 5595.7743 | 5775.681
40.8 | 5666.1666 | 0.56662 | 1.5856 | -3.4454 | 0.46021 | 5576.3232 | 5756.01
40.9 | 5646.6831 | 0.56467 | 1.5891 | -3.4436 | 0.46148 | 5556.9499 | 5736.4163
41 | 5627.2769 | 0.56273 | 1.5926 | -3.4418 | 0.46274 | 5537.6542 | 5716.8996
41.1 | 5607.9476 | 0.56079 | 1.5962 | -3.4399 | 0.46401 | 5518.4357 | 5697.4595
41.2 | 5588.6949 | 0.55887 | 1.5997 | -3.4381 | 0.46528 | 5499.294 | 5678.0958
41.3 | 5569.5184 | 0.55695 | 1.6032 | -3.4363 | 0.46655 | 5480.2288 | 5658.808
41.4 | 5550.4178 | 0.55504 | 1.6067 | -3.4345 | 0.46781 | 5461.2398 | 5639.5959
41.5 | 5531.3928 | 0.55314 | 1.6102 | -3.4327 | 0.46908 | 5442.3265 | 5620.4591
41.6 | 5512.443 | 0.55124 | 1.6137 | -3.4308 | 0.47035 | 5423.4888 | 5601.3973
41.7 | 5493.5681 | 0.54936 | 1.6172 | -3.429 | 0.47162 | 5404.7261 | 5582.4101
41.8 | 5474.7678 | 0.54748 | 1.6207 | -3.4272 | 0.47289 | 5386.0383 | 5563.4973
41.9 | 5456.0417 | 0.5456 | 1.6242 | -3.4254 | 0.47416 | 5367.4249 | 5544.6585
42 | 5437.3895 | 0.54374 | 1.6277 | -3.4236 | 0.47543 | 5348.8857 | 5525.8933
42.1 | 5418.8109 | 0.54188 | 1.6312 | -3.4218 | 0.47671 | 5330.4202 | 5507.2015
42.2 | 5400.3055 | 0.54003 | 1.6347 | -3.42 | 0.47798 | 5312.0283 | 5488.5828
42.3 | 5381.8731 | 0.53819 | 1.6382 | -3.4182 | 0.47925 | 5293.7094 | 5470.0367
42.4 | 5363.5132 | 0.53635 | 1.6416 | -3.4164 | 0.48053 | 5275.4634 | 5451.563
42.5 | 5345.2256 | 0.53452 | 1.6451 | -3.4145 | 0.4818 | 5257.2899 | 5433.1614
42.6 | 5327.01 | 0.5327 | 1.6486 | -3.4127 | 0.48307 | 5239.1885 | 5414.8316
42.7 | 5308.8661 | 0.53089 | 1.6521 | -3.4109 | 0.48435 | 5221.159 | 5396.5732
42.8 | 5290.7934 | 0.52908 | 1.6556 | -3.4091 | 0.48562 | 5203.201 | 5378.3859
42.9 | 5272.7918 | 0.52728 | 1.659 | -3.4073 | 0.4869 | 5185.3142 | 5360.2694
43 | 5254.8609 | 0.52549 | 1.6625 | -3.4055 | 0.48818 | 5167.4983 | 5342.2235
43.1 | 5237.0003 | 0.5237 | 1.666 | -3.4038 | 0.48945 | 5149.753 | 5324.2477
43.2 | 5219.2099 | 0.52192 | 1.6694 | -3.402 | 0.49073 | 5132.0779 | 5306.3419
43.3 | 5201.4892 | 0.52015 | 1.6729 | -3.4002 | 0.49201 | 5114.4728 | 5288.5056
43.4 | 5183.838 | 0.51838 | 1.6764 | -3.3984 | 0.49329 | 5096.9373 | 5270.7386
43.5 | 5166.2559 | 0.51663 | 1.6798 | -3.3966 | 0.49457 | 5079.4712 | 5253.0406
43.6 | 5148.7427 | 0.51487 | 1.6833 | -3.3948 | 0.49585 | 5062.074 | 5235.4113
43.7 | 5131.298 | 0.51313 | 1.6868 | -3.393 | 0.49713 | 5044.7456 | 5217.8504
43.8 | 5113.9216 | 0.51139 | 1.6902 | -3.3912 | 0.49841 | 5027.4857 | 5200.3575
43.9 | 5096.6131 | 0.50966 | 1.6937 | -3.3894 | 0.49969 | 5010.2938 | 5182.9325
44 | 5079.3723 | 0.50794 | 1.6971 | -3.3876 | 0.50097 | 4993.1697 | 5165.5749
44.1 | 5062.1988 | 0.50622 | 1.7006 | -3.3859 | 0.50225 | 4976.1131 | 5148.2845
44.2 | 5045.0924 | 0.50451 | 1.704 | -3.3841 | 0.50354 | 4959.1238 | 5131.0611
44.3 | 5028.0528 | 0.50281 | 1.7074 | -3.3823 | 0.50482 | 4942.2013 | 5113.9042
44.4 | 5011.0796 | 0.50111 | 1.7109 | -3.3805 | 0.5061 | 4925.3455 | 5096.8137
44.5 | 4994.1726 | 0.49942 | 1.7143 | -3.3787 | 0.50739 | 4908.556 | 5079.7892
44.6 | 4977.3315 | 0.49773 | 1.7178 | -3.377 | 0.50867 | 4891.8325 | 5062.8305
44.7 | 4960.556 | 0.49606 | 1.7212 | -3.3752 | 0.50996 | 4875.1748 | 5045.9372
44.8 | 4943.8458 | 0.49438 | 1.7246 | -3.3734 | 0.51124 | 4858.5825 | 5029.1092
44.9 | 4927.2007 | 0.49272 | 1.7281 | -3.3716 | 0.51253 | 4842.0554 | 5012.346
45 | 4910.6203 | 0.49106 | 1.7315 | -3.3699 | 0.51382 | 4825.5931 | 4995.6474
45.1 | 4894.1043 | 0.48941 | 1.7349 | -3.3681 | 0.5151 | 4809.1954 | 4979.0132
45.2 | 4877.6525 | 0.48777 | 1.7383 | -3.3663 | 0.51639 | 4792.8621 | 4962.443
45.3 | 4861.2647 | 0.48613 | 1.7418 | -3.3646 | 0.51768 | 4776.5927 | 4945.9366
45.4 | 4844.9404 | 0.48449 | 1.7452 | -3.3628 | 0.51897 | 4760.3871 | 4929.4938
45.5 | 4828.6795 | 0.48287 | 1.7486 | -3.361 | 0.52026 | 4744.245 | 4913.1141
45.6 | 4812.4817 | 0.48125 | 1.752 | -3.3593 | 0.52155 | 4728.166 | 4896.7974
45.7 | 4796.3467 | 0.47963 | 1.7554 | -3.3575 | 0.52284 | 4712.1499 | 4880.5434
45.8 | 4780.2742 | 0.47803 | 1.7588 | -3.3557 | 0.52413 | 4696.1965 | 4864.3518
45.9 | 4764.2639 | 0.47643 | 1.7623 | -3.354 | 0.52542 | 4680.3054 | 4848.2224
46 | 4748.3156 | 0.47483 | 1.7657 | -3.3522 | 0.52671 | 4664.4763 | 4832.1549
46.1 | 4732.429 | 0.47324 | 1.7691 | -3.3505 | 0.52801 | 4648.7091 | 4816.1489
46.2 | 4716.6039 | 0.47166 | 1.7725 | -3.3487 | 0.5293 | 4633.0034 | 4800.2043
46.3 | 4700.8399 | 0.47008 | 1.7759 | -3.3469 | 0.53059 | 4617.359 | 4784.3208
46.4 | 4685.1368 | 0.46851 | 1.7793 | -3.3452 | 0.53189 | 4601.7756 | 4768.4981
46.5 | 4669.4944 | 0.46695 | 1.7827 | -3.3434 | 0.53318 | 4586.2529 | 4752.7359
46.6 | 4653.9124 | 0.46539 | 1.7861 | -3.3417 | 0.53448 | 4570.7906 | 4737.0341
46.7 | 4638.3904 | 0.46384 | 1.7895 | -3.3399 | 0.53577 | 4555.3886 | 4721.3923
46.8 | 4622.9284 | 0.46229 | 1.7928 | -3.3382 | 0.53707 | 4540.0465 | 4705.8102
46.9 | 4607.5259 | 0.46075 | 1.7962 | -3.3364 | 0.53837 | 4524.764 | 4690.2877
47 | 4592.1828 | 0.45922 | 1.7996 | -3.3347 | 0.53966 | 4509.541 | 4674.8245
47.1 | 4576.8987 | 0.45769 | 1.803 | -3.333 | 0.54096 | 4494.3771 | 4659.4203
47.2 | 4561.6735 | 0.45617 | 1.8064 | -3.3312 | 0.54226 | 4479.2722 | 4644.0748
47.3 | 4546.5068 | 0.45465 | 1.8098 | -3.3295 | 0.54356 | 4464.2258 | 4628.7878
47.4 | 4531.3985 | 0.45314 | 1.8131 | -3.3277 | 0.54486 | 4449.2379 | 4613.5591
47.5 | 4516.3482 | 0.45163 | 1.8165 | -3.326 | 0.54616 | 4434.308 | 4598.3884
47.6 | 4501.3558 | 0.45014 | 1.8199 | -3.3242 | 0.54746 | 4419.4361 | 4583.2755
47.7 | 4486.4209 | 0.44864 | 1.8233 | -3.3225 | 0.54876 | 4404.6218 | 4568.22
47.8 | 4471.5433 | 0.44715 | 1.8266 | -3.3208 | 0.55006 | 4389.8648 | 4553.2218
47.9 | 4456.7228 | 0.44567 | 1.83 | -3.319 | 0.55136 | 4375.165 | 4538.2807
48 | 4441.9592 | 0.4442 | 1.8334 | -3.3173 | 0.55267 | 4360.522 | 4523.3963
48.1 | 4427.2521 | 0.44273 | 1.8367 | -3.3156 | 0.55397 | 4345.9357 | 4508.5685
48.2 | 4412.6013 | 0.44126 | 1.8401 | -3.3138 | 0.55527 | 4331.4057 | 4493.7969
48.3 | 4398.0066 | 0.4398 | 1.8434 | -3.3121 | 0.55658 | 4316.9319 | 4479.0814
48.4 | 4383.4678 | 0.43835 | 1.8468 | -3.3104 | 0.55788 | 4302.514 | 4464.4217
48.5 | 4368.9846 | 0.4369 | 1.8502 | -3.3087 | 0.55919 | 4288.1517 | 4449.8176
48.6 | 4354.5568 | 0.43546 | 1.8535 | -3.3069 | 0.56049 | 4273.8448 | 4435.2688
48.7 | 4340.1841 | 0.43402 | 1.8569 | -3.3052 | 0.5618 | 4259.5931 | 4420.7751
48.8 | 4325.8663 | 0.43259 | 1.8602 | -3.3035 | 0.5631 | 4245.3964 | 4406.3363
48.9 | 4311.6032 | 0.43116 | 1.8636 | -3.3018 | 0.56441 | 4231.2543 | 4391.9521
49 | 4297.3945 | 0.42974 | 1.8669 | -3.3 | 0.56572 | 4217.1666 | 4377.6223
49.1 | 4283.24 | 0.42832 | 1.8702 | -3.2983 | 0.56703 | 4203.1332 | 4363.3467
49.2 | 4269.1394 | 0.42691 | 1.8736 | -3.2966 | 0.56834 | 4189.1538 | 4349.125
49.3 | 4255.0926 | 0.42551 | 1.8769 | -3.2949 | 0.56965 | 4175.2282 | 4334.957
49.4 | 4241.0993 | 0.42411 | 1.8803 | -3.2932 | 0.57095 | 4161.356 | 4320.8425
49.5 | 4227.1592 | 0.42272 | 1.8836 | -3.2915 | 0.57227 | 4147.5371 | 4306.7813
49.6 | 4213.2722 | 0.42133 | 1.8869 | -3.2897 | 0.57358 | 4133.7713 | 4292.7731
49.7 | 4199.438 | 0.41994 | 1.8902 | -3.288 | 0.57489 | 4120.0584 | 4278.8177
49.8 | 4185.6564 | 0.41857 | 1.8936 | -3.2863 | 0.5762 | 4106.398 | 4264.9148
49.9 | 4171.9272 | 0.41719 | 1.8969 | -3.2846 | 0.57751 | 4092.79 | 4251.0644
50 | 4158.2501 | 0.41583 | 1.9002 | -3.2829 | 0.57882 | 4079.2341 | 4237.266
50.1 | 4144.6249 | 0.41446 | 1.9035 | -3.2812 | 0.58014 | 4065.7302 | 4223.5196
50.2 | 4131.0514 | 0.41311 | 1.9069 | -3.2795 | 0.58145 | 4052.278 | 4209.8248
50.3 | 4117.5294 | 0.41175 | 1.9102 | -3.2778 | 0.58277 | 4038.8772 | 4196.1816
50.4 | 4104.0586 | 0.41041 | 1.9135 | -3.2761 | 0.58408 | 4025.5277 | 4182.5895
50.5 | 4090.6389 | 0.40906 | 1.9168 | -3.2744 | 0.5854 | 4012.2293 | 4169.0486
50.6 | 4077.27 | 0.40773 | 1.9201 | -3.2727 | 0.58671 | 3998.9816 | 4155.5584
50.7 | 4063.9517 | 0.4064 | 1.9234 | -3.271 | 0.58803 | 3985.7846 | 4142.1189
50.8 | 4050.6838 | 0.40507 | 1.9267 | -3.2693 | 0.58935 | 3972.6379 | 4128.7297
50.9 | 4037.4661 | 0.40375 | 1.93 | -3.2676 | 0.59066 | 3959.5414 | 4115.3907
51 | 4024.2983 | 0.40243 | 1.9333 | -3.2659 | 0.59198 | 3946.4949 | 4102.1017
51.1 | 4011.1803 | 0.40112 | 1.9366 | -3.2642 | 0.5933 | 3933.4981 | 4088.8625
51.2 | 3998.1118 | 0.39981 | 1.9399 | -3.2625 | 0.59462 | 3920.5508 | 4075.6728
51.3 | 3985.0926 | 0.39851 | 1.9432 | -3.2608 | 0.59594 | 3907.6528 | 4062.5325
51.4 | 3972.1226 | 0.39721 | 1.9465 | -3.2591 | 0.59726 | 3894.8039 | 4049.4412
51.5 | 3959.2014 | 0.39592 | 1.9498 | -3.2574 | 0.59858 | 3882.0039 | 4036.399
51.6 | 3946.329 | 0.39463 | 1.9531 | -3.2557 | 0.5999 | 3869.2526 | 4023.4054
51.7 | 3933.5051 | 0.39335 | 1.9564 | -3.254 | 0.60122 | 3856.5498 | 4010.4603
51.8 | 3920.7294 | 0.39207 | 1.9597 | -3.2523 | 0.60255 | 3843.8952 | 3997.5636
51.9 | 3908.0018 | 0.3908 | 1.963 | -3.2507 | 0.60387 | 3831.2887 | 3984.7149
52 | 3895.3221 | 0.38953 | 1.9663 | -3.249 | 0.60519 | 3818.73 | 3971.9142
52.1 | 3882.6901 | 0.38827 | 1.9695 | -3.2473 | 0.60652 | 3806.219 | 3959.1612
52.2 | 3870.1056 | 0.38701 | 1.9728 | -3.2456 | 0.60784 | 3793.7554 | 3946.4557
52.3 | 3857.5683 | 0.38576 | 1.9761 | -3.2439 | 0.60917 | 3781.3391 | 3933.7975
52.4 | 3845.0781 | 0.38451 | 1.9794 | -3.2423 | 0.61049 | 3768.9698 | 3921.1863
52.5 | 3832.6348 | 0.38326 | 1.9826 | -3.2406 | 0.61182 | 3756.6474 | 3908.6222
52.6 | 3820.2381 | 0.38202 | 1.9859 | -3.2389 | 0.61314 | 3744.3716 | 3896.1047
52.7 | 3807.888 | 0.38079 | 1.9892 | -3.2372 | 0.61447 | 3732.1422 | 3883.6337
52.8 | 3795.5841 | 0.37956 | 1.9924 | -3.2356 | 0.6158 | 3719.9591 | 3871.2091
52.9 | 3783.3263 | 0.37833 | 1.9957 | -3.2339 | 0.61713 | 3707.822 | 3858.8305
53 | 3771.1144 | 0.37711 | 1.999 | -3.2322 | 0.61846 | 3695.7308 | 3846.498
53.1 | 3758.9482 | 0.37589 | 2.0022 | -3.2305 | 0.61978 | 3683.6853 | 3834.2111
53.2 | 3746.8275 | 0.37468 | 2.0055 | -3.2289 | 0.62111 | 3671.6852 | 3821.9698
53.3 | 3734.7521 | 0.37348 | 2.0087 | -3.2272 | 0.62244 | 3659.7303 | 3809.7739
53.4 | 3722.7219 | 0.37227 | 2.012 | -3.2255 | 0.62377 | 3647.8206 | 3797.6232
53.5 | 3710.7366 | 0.37107 | 2.0153 | -3.2239 | 0.62511 | 3635.9557 | 3785.5174
53.6 | 3698.796 | 0.36988 | 2.0185 | -3.2222 | 0.62644 | 3624.1356 | 3773.4564
53.7 | 3686.9 | 0.36869 | 2.0218 | -3.2205 | 0.62777 | 3612.3599 | 3761.4401
53.8 | 3675.0484 | 0.3675 | 2.025 | -3.2189 | 0.6291 | 3600.6286 | 3749.4682
53.9 | 3663.2409 | 0.36632 | 2.0282 | -3.2172 | 0.63044 | 3588.9414 | 3737.5405
54 | 3651.4775 | 0.36515 | 2.0315 | -3.2155 | 0.63177 | 3577.2981 | 3725.6568
54.1 | 3639.7579 | 0.36398 | 2.0347 | -3.2139 | 0.6331 | 3565.6986 | 3713.8171
54.2 | 3628.0819 | 0.36281 | 2.038 | -3.2122 | 0.63444 | 3554.1427 | 3702.021
54.3 | 3616.4493 | 0.36164 | 2.0412 | -3.2106 | 0.63577 | 3542.6302 | 3690.2684
54.4 | 3604.86 | 0.36049 | 2.0444 | -3.2089 | 0.63711 | 3531.1609 | 3678.5592
54.5 | 3593.3138 | 0.35933 | 2.0477 | -3.2073 | 0.63845 | 3519.7346 | 3666.8931
54.6 | 3581.8105 | 0.35818 | 2.0509 | -3.2056 | 0.63978 | 3508.3511 | 3655.27
54.7 | 3570.35 | 0.35703 | 2.0541 | -3.204 | 0.64112 | 3497.0103 | 3643.6896
54.8 | 3558.9319 | 0.35589 | 2.0574 | -3.2023 | 0.64246 | 3485.712 | 3632.1519
54.9 | 3547.5563 | 0.35476 | 2.0606 | -3.2007 | 0.6438 | 3474.456 | 3620.6566
55 | 3536.2228 | 0.35362 | 2.0638 | -3.199 | 0.64514 | 3463.2421 | 3609.2036
55.1 | 3524.9314 | 0.35249 | 2.067 | -3.1974 | 0.64648 | 3452.0701 | 3597.7926
55.2 | 3513.6818 | 0.35137 | 2.0702 | -3.1957 | 0.64782 | 3440.9399 | 3586.4236
55.3 | 3502.4738 | 0.35025 | 2.0735 | -3.1941 | 0.64916 | 3429.8513 | 3575.0963
55.4 | 3491.3074 | 0.34913 | 2.0767 | -3.1924 | 0.6505 | 3418.8042 | 3563.8105
55.5 | 3480.1822 | 0.34802 | 2.0799 | -3.1908 | 0.65184 | 3407.7983 | 3552.5662
55.6 | 3469.0982 | 0.34691 | 2.0831 | -3.1891 | 0.65318 | 3396.8334 | 3541.3631
55.7 | 3458.0552 | 0.34581 | 2.0863 | -3.1875 | 0.65453 | 3385.9095 | 3530.201
55.8 | 3447.053 | 0.34471 | 2.0895 | -3.1859 | 0.65587 | 3375.0262 | 3519.0798
55.9 | 3436.0914 | 0.34361 | 2.0927 | -3.1842 | 0.65721 | 3364.1836 | 3507.9993
56 | 3425.1703 | 0.34252 | 2.0959 | -3.1826 | 0.65856 | 3353.3813 | 3496.9593
56.1 | 3414.2895 | 0.34143 | 2.0991 | -3.181 | 0.6599 | 3342.6192 | 3485.9598
56.2 | 3403.4488 | 0.34034 | 2.1023 | -3.1793 | 0.66125 | 3331.8972 | 3475.0004
56.3 | 3392.6481 | 0.33926 | 2.1055 | -3.1777 | 0.66259 | 3321.2151 | 3464.0811
56.4 | 3381.8872 | 0.33819 | 2.1087 | -3.1761 | 0.66394 | 3310.5726 | 3453.2017
56.5 | 3371.1659 | 0.33712 | 2.1119 | -3.1744 | 0.66529 | 3299.9698 | 3442.3619
56.6 | 3360.484 | 0.33605 | 2.1151 | -3.1728 | 0.66664 | 3289.4063 | 3431.5618
56.7 | 3349.8415 | 0.33498 | 2.1183 | -3.1712 | 0.66798 | 3278.882 | 3420.801
56.8 | 3339.2381 | 0.33392 | 2.1215 | -3.1695 | 0.66933 | 3268.3968 | 3410.0794
56.9 | 3328.6737 | 0.33287 | 2.1247 | -3.1679 | 0.67068 | 3257.9504 | 3399.397
57 | 3318.1481 | 0.33181 | 2.1279 | -3.1663 | 0.67203 | 3247.5428 | 3388.7534
57.1 | 3307.6612 | 0.33077 | 2.131 | -3.1647 | 0.67338 | 3237.1738 | 3378.1485
57.2 | 3297.2127 | 0.32972 | 2.1342 | -3.1631 | 0.67473 | 3226.8431 | 3367.5823
57.3 | 3286.8026 | 0.32868 | 2.1374 | -3.1614 | 0.67608 | 3216.5507 | 3357.0544
57.4 | 3276.4307 | 0.32764 | 2.1406 | -3.1598 | 0.67744 | 3206.2964 | 3346.5649
57.5 | 3266.0967 | 0.32661 | 2.1437 | -3.1582 | 0.67879 | 3196.0801 | 3336.1134
57.6 | 3255.8007 | 0.32558 | 2.1469 | -3.1566 | 0.68014 | 3185.9014 | 3325.7
57.7 | 3245.5424 | 0.32455 | 2.1501 | -3.155 | 0.68149 | 3175.7604 | 3315.3243
57.8 | 3235.3216 | 0.32353 | 2.1533 | -3.1533 | 0.68285 | 3165.6569 | 3304.9862
57.9 | 3225.1382 | 0.32251 | 2.1564 | -3.1517 | 0.6842 | 3155.5906 | 3294.6857
58 | 3214.992 | 0.3215 | 2.1596 | -3.1501 | 0.68556 | 3145.5615 | 3284.4225
58.1 | 3204.8829 | 0.32049 | 2.1627 | -3.1485 | 0.68691 | 3135.5694 | 3274.1964
58.2 | 3194.8108 | 0.31948 | 2.1659 | -3.1469 | 0.68827 | 3125.6141 | 3264.0075
58.3 | 3184.7754 | 0.31848 | 2.1691 | -3.1453 | 0.68963 | 3115.6955 | 3253.8554
58.4 | 3174.7767 | 0.31748 | 2.1722 | -3.1437 | 0.69098 | 3105.8134 | 3243.74
58.5 | 3164.8145 | 0.31648 | 2.1754 | -3.1421 | 0.69234 | 3095.9677 | 3233.6612
58.6 | 3154.8885 | 0.31549 | 2.1785 | -3.1405 | 0.6937 | 3086.1583 | 3223.6188
58.7 | 3144.9988 | 0.3145 | 2.1817 | -3.1389 | 0.69506 | 3076.3849 | 3213.6128
58.8 | 3135.1451 | 0.31351 | 2.1848 | -3.1373 | 0.69642 | 3066.6474 | 3203.6428
58.9 | 3125.3273 | 0.31253 | 2.188 | -3.1356 | 0.69778 | 3056.9457 | 3193.7089
59 | 3115.5452 | 0.31155 | 2.1911 | -3.134 | 0.69914 | 3047.2797 | 3183.8108
59.1 | 3105.7987 | 0.31058 | 2.1943 | -3.1324 | 0.7005 | 3037.6491 | 3173.9483
59.2 | 3096.0877 | 0.30961 | 2.1974 | -3.1308 | 0.70186 | 3028.0539 | 3164.1215
59.3 | 3086.4119 | 0.30864 | 2.2006 | -3.1292 | 0.70322 | 3018.4938 | 3154.33
59.4 | 3076.7713 | 0.30768 | 2.2037 | -3.1277 | 0.70458 | 3008.9688 | 3144.5738
59.5 | 3067.1658 | 0.30672 | 2.2068 | -3.1261 | 0.70595 | 2999.4787 | 3134.8528
59.6 | 3057.595 | 0.30576 | 2.21 | -3.1245 | 0.70731 | 2990.0234 | 3125.1667
59.7 | 3048.059 | 0.30481 | 2.2131 | -3.1229 | 0.70867 | 2980.6026 | 3115.5154
59.8 | 3038.5576 | 0.30386 | 2.2162 | -3.1213 | 0.71004 | 2971.2164 | 3105.8989
59.9 | 3029.0906 | 0.30291 | 2.2194 | -3.1197 | 0.7114 | 2961.8644 | 3096.3168
60 | 3019.658 | 0.30197 | 2.2225 | -3.1181 | 0.71277 | 2952.5467 | 3086.7692
60.1 | 3010.2595 | 0.30103 | 2.2256 | -3.1165 | 0.71414 | 2943.263 | 3077.2559
60.2 | 3000.895 | 0.30009 | 2.2287 | -3.1149 | 0.7155 | 2934.0132 | 3067.7767
60.3 | 2991.5643 | 0.29916 | 2.2318 | -3.1133 | 0.71687 | 2924.7972 | 3058.3315
60.4 | 2982.2675 | 0.29823 | 2.235 | -3.1117 | 0.71824 | 2915.6148 | 3048.9202
60.5 | 2973.0042 | 0.2973 | 2.2381 | -3.1102 | 0.7196 | 2906.4658 | 3039.5426
60.6 | 2963.7744 | 0.29638 | 2.2412 | -3.1086 | 0.72097 | 2897.3503 | 3030.1985
60.7 | 2954.5779 | 0.29546 | 2.2443 | -3.107 | 0.72234 | 2888.2679 | 3020.8879
60.8 | 2945.4146 | 0.29454 | 2.2474 | -3.1054 | 0.72371 | 2879.2186 | 3011.6107
60.9 | 2936.2844 | 0.29363 | 2.2505 | -3.1038 | 0.72508 | 2870.2023 | 3002.3666
61 | 2927.1871 | 0.29272 | 2.2536 | -3.1023 | 0.72645 | 2861.2188 | 2993.1555
61.1 | 2918.1226 | 0.29181 | 2.2568 | -3.1007 | 0.72783 | 2852.2679 | 2983.9774
61.2 | 2909.0908 | 0.29091 | 2.2599 | -3.0991 | 0.7292 | 2843.3496 | 2974.832
61.3 | 2900.0915 | 0.29001 | 2.263 | -3.0975 | 0.73057 | 2834.4636 | 2965.7193
61.4 | 2891.1246 | 0.28911 | 2.2661 | -3.0959 | 0.73194 | 2825.61 | 2956.6391
61.5 | 2882.1899 | 0.28822 | 2.2692 | -3.0944 | 0.73332 | 2816.7885 | 2947.5913
61.6 | 2873.2874 | 0.28733 | 2.2723 | -3.0928 | 0.73469 | 2807.999 | 2938.5758
61.7 | 2864.4168 | 0.28644 | 2.2753 | -3.0912 | 0.73607 | 2799.2414 | 2929.5923
61.8 | 2855.5782 | 0.28556 | 2.2784 | -3.0897 | 0.73744 | 2790.5155 | 2920.6409
61.9 | 2846.7713 | 0.28468 | 2.2815 | -3.0881 | 0.73882 | 2781.8212 | 2911.7213
62 | 2837.9959 | 0.2838 | 2.2846 | -3.0865 | 0.74019 | 2773.1584 | 2902.8335
62.1 | 2829.2521 | 0.28293 | 2.2877 | -3.085 | 0.74157 | 2764.527 | 2893.9772
62.2 | 2820.5396 | 0.28205 | 2.2908 | -3.0834 | 0.74295 | 2755.9268 | 2885.1525
62.3 | 2811.8584 | 0.28119 | 2.2939 | -3.0818 | 0.74432 | 2747.3577 | 2876.3591
62.4 | 2803.2083 | 0.28032 | 2.297 | -3.0803 | 0.7457 | 2738.8196 | 2867.5969
62.5 | 2794.5891 | 0.27946 | 2.3 | -3.0787 | 0.74708 | 2730.3123 | 2858.8659
62.6 | 2786.0008 | 0.2786 | 2.3031 | -3.0771 | 0.74846 | 2721.8358 | 2850.1658
62.7 | 2777.4432 | 0.27774 | 2.3062 | -3.0756 | 0.74984 | 2713.3899 | 2841.4966
62.8 | 2768.9163 | 0.27689 | 2.3093 | -3.074 | 0.75122 | 2704.9744 | 2832.8581
62.9 | 2760.4198 | 0.27604 | 2.3123 | -3.0725 | 0.7526 | 2696.5893 | 2824.2502
63 | 2751.9536 | 0.2752 | 2.3154 | -3.0709 | 0.75398 | 2688.2344 | 2815.6729
63.1 | 2743.5177 | 0.27435 | 2.3185 | -3.0694 | 0.75537 | 2679.9096 | 2807.1258
63.2 | 2735.1119 | 0.27351 | 2.3216 | -3.0678 | 0.75675 | 2671.6148 | 2798.6091
63.3 | 2726.7361 | 0.27267 | 2.3246 | -3.0662 | 0.75813 | 2663.3499 | 2790.1224
63.4 | 2718.3902 | 0.27184 | 2.3277 | -3.0647 | 0.75952 | 2655.1147 | 2781.6658
63.5 | 2710.074 | 0.27101 | 2.3307 | -3.0631 | 0.7609 | 2646.9091 | 2773.239
63.6 | 2701.7875 | 0.27018 | 2.3338 | -3.0616 | 0.76229 | 2638.733 | 2764.842
63.7 | 2693.5304 | 0.26935 | 2.3369 | -3.06 | 0.76367 | 2630.5863 | 2756.4746
63.8 | 2685.3028 | 0.26853 | 2.3399 | -3.0585 | 0.76506 | 2622.4688 | 2748.1368
63.9 | 2677.1044 | 0.26771 | 2.343 | -3.0569 | 0.76644 | 2614.3805 | 2739.8284
64 | 2668.9352 | 0.26689 | 2.346 | -3.0554 | 0.76783 | 2606.3212 | 2731.5492
64.1 | 2660.795 | 0.26608 | 2.3491 | -3.0539 | 0.76922 | 2598.2908 | 2723.2993
64.2 | 2652.6838 | 0.26527 | 2.3521 | -3.0523 | 0.77061 | 2590.2892 | 2715.0784
64.3 | 2644.6013 | 0.26446 | 2.3552 | -3.0508 | 0.77199 | 2582.3163 | 2706.8864
64.4 | 2636.5476 | 0.26365 | 2.3582 | -3.0492 | 0.77338 | 2574.3719 | 2698.7233
64.5 | 2628.5224 | 0.26285 | 2.3613 | -3.0477 | 0.77477 | 2566.4559 | 2690.5889
64.6 | 2620.5257 | 0.26205 | 2.3643 | -3.0462 | 0.77616 | 2558.5683 | 2682.483
64.7 | 2612.5573 | 0.26126 | 2.3674 | -3.0446 | 0.77755 | 2550.7089 | 2674.4057
64.8 | 2604.6172 | 0.26046 | 2.3704 | -3.0431 | 0.77894 | 2542.8776 | 2666.3567
64.9 | 2596.7052 | 0.25967 | 2.3734 | -3.0415 | 0.78034 | 2535.0743 | 2658.336
65 | 2588.8212 | 0.25888 | 2.3765 | -3.04 | 0.78173 | 2527.2988 | 2650.3435
65.1 | 2580.965 | 0.2581 | 2.3795 | -3.0385 | 0.78312 | 2519.5511 | 2642.379
65.2 | 2573.1367 | 0.25731 | 2.3825 | -3.0369 | 0.78451 | 2511.8311 | 2634.4424
65.3 | 2565.3361 | 0.25653 | 2.3856 | -3.0354 | 0.78591 | 2504.1386 | 2626.5336
65.4 | 2557.563 | 0.25576 | 2.3886 | -3.0339 | 0.7873 | 2496.4735 | 2618.6525
65.5 | 2549.8173 | 0.25498 | 2.3916 | -3.0324 | 0.7887 | 2488.8357 | 2610.799
65.6 | 2542.0991 | 0.25421 | 2.3946 | -3.0308 | 0.79009 | 2481.2251 | 2602.973
65.7 | 2534.408 | 0.25344 | 2.3977 | -3.0293 | 0.79149 | 2473.6416 | 2595.1744
65.8 | 2526.7441 | 0.25267 | 2.4007 | -3.0278 | 0.79289 | 2466.0851 | 2587.403
65.9 | 2519.1072 | 0.25191 | 2.4037 | -3.0262 | 0.79428 | 2458.5555 | 2579.6588
66 | 2511.4972 | 0.25115 | 2.4067 | -3.0247 | 0.79568 | 2451.0526 | 2571.9417
66.1 | 2503.914 | 0.25039 | 2.4097 | -3.0232 | 0.79708 | 2443.5765 | 2564.2515
66.2 | 2496.3575 | 0.24964 | 2.4127 | -3.0217 | 0.79848 | 2436.1268 | 2556.5881
66.3 | 2488.8276 | 0.24888 | 2.4158 | -3.0202 | 0.79988 | 2428.7036 | 2548.9515
66.4 | 2481.3241 | 0.24813 | 2.4188 | -3.0186 | 0.80128 | 2421.3068 | 2541.3415
66.5 | 2473.8471 | 0.24738 | 2.4218 | -3.0171 | 0.80268 | 2413.9362 | 2533.758
66.6 | 2466.3963 | 0.24664 | 2.4248 | -3.0156 | 0.80408 | 2406.5917 | 2526.2009
66.7 | 2458.9717 | 0.2459 | 2.4278 | -3.0141 | 0.80548 | 2399.2732 | 2518.6702
66.8 | 2451.5732 | 0.24516 | 2.4308 | -3.0126 | 0.80688 | 2391.9807 | 2511.1656
66.9 | 2444.2006 | 0.24442 | 2.4338 | -3.0111 | 0.80828 | 2384.714 | 2503.6872
67 | 2436.8539 | 0.24369 | 2.4368 | -3.0095 | 0.80969 | 2377.473 | 2496.2348
67.1 | 2429.5329 | 0.24295 | 2.4398 | -3.008 | 0.81109 | 2370.2576 | 2488.8083
67.2 | 2422.2376 | 0.24222 | 2.4428 | -3.0065 | 0.81249 | 2363.0677 | 2481.4075
67.3 | 2414.9679 | 0.2415 | 2.4458 | -3.005 | 0.8139 | 2355.9032 | 2474.0325
67.4 | 2407.7236 | 0.24077 | 2.4488 | -3.0035 | 0.8153 | 2348.7641 | 2466.6831
67.5 | 2400.5046 | 0.24005 | 2.4518 | -3.002 | 0.81671 | 2341.6501 | 2459.3592
67.6 | 2393.3109 | 0.23933 | 2.4547 | -3.0005 | 0.81812 | 2334.5612 | 2452.0606
67.7 | 2386.1424 | 0.23861 | 2.4577 | -2.999 | 0.81952 | 2327.4974 | 2444.7874
67.8 | 2378.9989 | 0.2379 | 2.4607 | -2.9975 | 0.82093 | 2320.4584 | 2437.5394
67.9 | 2371.8804 | 0.23719 | 2.4637 | -2.996 | 0.82234 | 2313.4443 | 2430.3164
68 | 2364.7867 | 0.23648 | 2.4667 | -2.9945 | 0.82375 | 2306.4549 | 2423.1185
68.1 | 2357.7178 | 0.23577 | 2.4697 | -2.993 | 0.82515 | 2299.4901 | 2415.9454
68.2 | 2350.6735 | 0.23507 | 2.4726 | -2.9915 | 0.82656 | 2292.5497 | 2408.7972
68.3 | 2343.6538 | 0.23437 | 2.4756 | -2.99 | 0.82797 | 2285.6339 | 2401.6737
68.4 | 2336.6585 | 0.23367 | 2.4786 | -2.9885 | 0.82938 | 2278.7423 | 2394.5748
68.5 | 2329.6877 | 0.23297 | 2.4816 | -2.987 | 0.8308 | 2271.8749 | 2387.5004
68.6 | 2322.7411 | 0.23227 | 2.4845 | -2.9855 | 0.83221 | 2265.0317 | 2380.4504
68.7 | 2315.8186 | 0.23158 | 2.4875 | -2.984 | 0.83362 | 2258.2125 | 2373.4248
68.8 | 2308.9203 | 0.23089 | 2.4905 | -2.9825 | 0.83503 | 2251.4172 | 2366.4234
68.9 | 2302.0459 | 0.2302 | 2.4934 | -2.981 | 0.83645 | 2244.6458 | 2359.4461
69 | 2295.1955 | 0.22952 | 2.4964 | -2.9795 | 0.83786 | 2237.8981 | 2352.4929
69.1 | 2288.3688 | 0.22884 | 2.4994 | -2.978 | 0.83927 | 2231.174 | 2345.5636
69.2 | 2281.5658 | 0.22816 | 2.5023 | -2.9765 | 0.84069 | 2224.4735 | 2338.6581
69.3 | 2274.7865 | 0.22748 | 2.5053 | -2.975 | 0.8421 | 2217.7965 | 2331.7765
69.4 | 2268.0307 | 0.2268 | 2.5082 | -2.9736 | 0.84352 | 2211.1429 | 2324.9185
69.5 | 2261.2982 | 0.22613 | 2.5112 | -2.9721 | 0.84494 | 2204.5125 | 2318.084
69.6 | 2254.5892 | 0.22546 | 2.5142 | -2.9706 | 0.84635 | 2197.9053 | 2311.2731
69.7 | 2247.9034 | 0.22479 | 2.5171 | -2.9691 | 0.84777 | 2191.3212 | 2304.4855
69.8 | 2241.2407 | 0.22412 | 2.5201 | -2.9676 | 0.84919 | 2184.7601 | 2297.7213
69.9 | 2234.6011 | 0.22346 | 2.523 | -2.9661 | 0.85061 | 2178.2219 | 2290.9802
70 | 2227.9844 | 0.2228 | 2.526 | -2.9646 | 0.85203 | 2171.7065 | 2284.2623
70.1 | 2221.3907 | 0.22214 | 2.5289 | -2.9632 | 0.85345 | 2165.2139 | 2277.5674
70.2 | 2214.8197 | 0.22148 | 2.5318 | -2.9617 | 0.85487 | 2158.7439 | 2270.8955
70.3 | 2208.2714 | 0.22083 | 2.5348 | -2.9602 | 0.85629 | 2152.2965 | 2264.2464
70.4 | 2201.7458 | 0.22017 | 2.5377 | -2.9587 | 0.85771 | 2145.8715 | 2257.6201
70.5 | 2195.2426 | 0.21952 | 2.5407 | -2.9573 | 0.85913 | 2139.4689 | 2251.0164
70.6 | 2188.762 | 0.21888 | 2.5436 | -2.9558 | 0.86055 | 2133.0886 | 2244.4354
70.7 | 2182.3036 | 0.21823 | 2.5465 | -2.9543 | 0.86197 | 2126.7304 | 2237.8768
70.8 | 2175.8675 | 0.21759 | 2.5495 | -2.9528 | 0.8634 | 2120.3944 | 2231.3406
70.9 | 2169.4536 | 0.21695 | 2.5524 | -2.9514 | 0.86482 | 2114.0804 | 2224.8268
71 | 2163.0618 | 0.21631 | 2.5553 | -2.9499 | 0.86625 | 2107.7884 | 2218.3353
71.1 | 2156.692 | 0.21567 | 2.5583 | -2.9484 | 0.86767 | 2101.5182 | 2211.8658
71.2 | 2150.3441 | 0.21503 | 2.5612 | -2.947 | 0.8691 | 2095.2698 | 2205.4185
71.3 | 2144.0181 | 0.2144 | 2.5641 | -2.9455 | 0.87052 | 2089.043 | 2198.9931
71.4 | 2137.7137 | 0.21377 | 2.567 | -2.944 | 0.87195 | 2082.8379 | 2192.5896
71.5 | 2131.4311 | 0.21314 | 2.57 | -2.9426 | 0.87338 | 2076.6542 | 2186.208
71.6 | 2125.17 | 0.21252 | 2.5729 | -2.9411 | 0.8748 | 2070.492 | 2179.8481
71.7 | 2118.9304 | 0.21189 | 2.5758 | -2.9396 | 0.87623 | 2064.3511 | 2173.5098
71.8 | 2112.7123 | 0.21127 | 2.5787 | -2.9382 | 0.87766 | 2058.2315 | 2167.1931
71.9 | 2106.5154 | 0.21065 | 2.5816 | -2.9367 | 0.87909 | 2052.1331 | 2160.8978
72 | 2100.3399 | 0.21003 | 2.5845 | -2.9352 | 0.88052 | 2046.0557 | 2154.624
72.1 | 2094.1854 | 0.20942 | 2.5875 | -2.9338 | 0.88195 | 2039.9994 | 2148.3715
72.2 | 2088.0521 | 0.20881 | 2.5904 | -2.9323 | 0.88338 | 2033.964 | 2142.1402
72.3 | 2081.9397 | 0.20819 | 2.5933 | -2.9309 | 0.88481 | 2027.9494 | 2135.93
72.4 | 2075.8483 | 0.20758 | 2.5962 | -2.9294 | 0.88625 | 2021.9556 | 2129.741
72.5 | 2069.7777 | 0.20698 | 2.5991 | -2.928 | 0.88768 | 2015.9825 | 2123.5729
72.6 | 2063.7278 | 0.20637 | 2.602 | -2.9265 | 0.88911 | 2010.03 | 2117.4257
72.7 | 2057.6987 | 0.20577 | 2.6049 | -2.925 | 0.89055 | 2004.098 | 2111.2994
72.8 | 2051.6901 | 0.20517 | 2.6078 | -2.9236 | 0.89198 | 1998.1864 | 2105.1938
72.9 | 2045.702 | 0.20457 | 2.6107 | -2.9221 | 0.89341 | 1992.2953 | 2099.1088
73 | 2039.7344 | 0.20397 | 2.6136 | -2.9207 | 0.89485 | 1986.4244 | 2093.0445
73.1 | 2033.7872 | 0.20338 | 2.6165 | -2.9192 | 0.89629 | 1980.5737 | 2087.0007
73.2 | 2027.8602 | 0.20279 | 2.6194 | -2.9178 | 0.89772 | 1974.7431 | 2080.9773
73.3 | 2021.9534 | 0.2022 | 2.6223 | -2.9163 | 0.89916 | 1968.9326 | 2074.9742
73.4 | 2016.0667 | 0.20161 | 2.6251 | -2.9149 | 0.9006 | 1963.142 | 2068.9915
73.5 | 2010.2001 | 0.20102 | 2.628 | -2.9135 | 0.90203 | 1957.3713 | 2063.0289
73.6 | 2004.3535 | 0.20044 | 2.6309 | -2.912 | 0.90347 | 1951.6205 | 2057.0864
73.7 | 1998.5267 | 0.19985 | 2.6338 | -2.9106 | 0.90491 | 1945.8894 | 2051.164
73.8 | 1992.7198 | 0.19927 | 2.6367 | -2.9091 | 0.90635 | 1940.1779 | 2045.2616
73.9 | 1986.9325 | 0.19869 | 2.6396 | -2.9077 | 0.90779 | 1934.4861 | 2039.379
74 | 1981.165 | 0.19812 | 2.6425 | -2.9062 | 0.90923 | 1928.8137 | 2033.5163
74.1 | 1975.417 | 0.19754 | 2.6453 | -2.9048 | 0.91067 | 1923.1608 | 2027.6733
74.2 | 1969.6886 | 0.19697 | 2.6482 | -2.9034 | 0.91212 | 1917.5272 | 2021.85
74.3 | 1963.9796 | 0.1964 | 2.6511 | -2.9019 | 0.91356 | 1911.9129 | 2016.0462
74.4 | 1958.2899 | 0.19583 | 2.654 | -2.9005 | 0.915 | 1906.3178 | 2010.262
74.5 | 1952.6195 | 0.19526 | 2.6568 | -2.8991 | 0.91644 | 1900.7419 | 2004.4972
74.6 | 1946.9684 | 0.1947 | 2.6597 | -2.8976 | 0.91789 | 1895.185 | 1998.7518
74.7 | 1941.3364 | 0.19413 | 2.6626 | -2.8962 | 0.91933 | 1889.6471 | 1993.0256
74.8 | 1935.7234 | 0.19357 | 2.6654 | -2.8948 | 0.92078 | 1884.1281 | 1987.3187
74.9 | 1930.1295 | 0.19301 | 2.6683 | -2.8933 | 0.92222 | 1878.628 | 1981.631
75 | 1924.5544 | 0.19246 | 2.6712 | -2.8919 | 0.92367 | 1873.1466 | 1975.9623
75.1 | 1918.9982 | 0.1919 | 2.674 | -2.8905 | 0.92512 | 1867.6839 | 1970.3126
75.2 | 1913.4608 | 0.19135 | 2.6769 | -2.889 | 0.92656 | 1862.2398 | 1964.6818
75.3 | 1907.9421 | 0.19079 | 2.6797 | -2.8876 | 0.92801 | 1856.8143 | 1959.0699
75.4 | 1902.442 | 0.19024 | 2.6826 | -2.8862 | 0.92946 | 1851.4072 | 1953.4767
75.5 | 1896.9605 | 0.1897 | 2.6854 | -2.8848 | 0.93091 | 1846.0186 | 1947.9023
75.6 | 1891.4974 | 0.18915 | 2.6883 | -2.8833 | 0.93236 | 1840.6483 | 1942.3466
75.7 | 1886.0528 | 0.18861 | 2.6912 | -2.8819 | 0.93381 | 1835.2963 | 1936.8094
75.8 | 1880.6265 | 0.18806 | 2.694 | -2.8805 | 0.93526 | 1829.9624 | 1931.2906
75.9 | 1875.2185 | 0.18752 | 2.6968 | -2.8791 | 0.93671 | 1824.6467 | 1925.7904
76 | 1869.8288 | 0.18698 | 2.6997 | -2.8776 | 0.93816 | 1819.3491 | 1920.3085
76.1 | 1864.4571 | 0.18645 | 2.7025 | -2.8762 | 0.93961 | 1814.0694 | 1914.8448
76.2 | 1859.1035 | 0.18591 | 2.7054 | -2.8748 | 0.94107 | 1808.8076 | 1909.3994
76.3 | 1853.768 | 0.18538 | 2.7082 | -2.8734 | 0.94252 | 1803.5637 | 1903.9722
76.4 | 1848.4503 | 0.18485 | 2.7111 | -2.872 | 0.94397 | 1798.3376 | 1898.563
76.5 | 1843.1505 | 0.18432 | 2.7139 | -2.8706 | 0.94543 | 1793.1292 | 1893.1719
76.6 | 1837.8685 | 0.18379 | 2.7167 | -2.8691 | 0.94688 | 1787.9384 | 1887.7987
76.7 | 1832.6043 | 0.18326 | 2.7196 | -2.8677 | 0.94834 | 1782.7652 | 1882.4434
76.8 | 1827.3577 | 0.18274 | 2.7224 | -2.8663 | 0.94979 | 1777.6095 | 1877.1059
76.9 | 1822.1287 | 0.18221 | 2.7252 | -2.8649 | 0.95125 | 1772.4712 | 1871.7861
77 | 1816.9172 | 0.18169 | 2.7281 | -2.8635 | 0.95271 | 1767.3503 | 1866.4841
77.1 | 1811.7232 | 0.18117 | 2.7309 | -2.8621 | 0.95416 | 1762.2468 | 1861.1996
77.2 | 1806.5465 | 0.18065 | 2.7337 | -2.8607 | 0.95562 | 1757.1604 | 1855.9327
77.3 | 1801.3872 | 0.18014 | 2.7366 | -2.8593 | 0.95708 | 1752.0913 | 1850.6832
77.4 | 1796.2452 | 0.17962 | 2.7394 | -2.8579 | 0.95854 | 1747.0392 | 1845.4512
77.5 | 1791.1204 | 0.17911 | 2.7422 | -2.8565 | 0.96 | 1742.0042 | 1840.2365
77.6 | 1786.0127 | 0.1786 | 2.745 | -2.8551 | 0.96146 | 1736.9862 | 1835.0391
77.7 | 1780.922 | 0.17809 | 2.7478 | -2.8537 | 0.96292 | 1731.9851 | 1829.859
77.8 | 1775.8484 | 0.17758 | 2.7507 | -2.8523 | 0.96438 | 1727.0008 | 1824.6959
77.9 | 1770.7917 | 0.17708 | 2.7535 | -2.8508 | 0.96584 | 1722.0333 | 1819.55
78 | 1765.7518 | 0.17658 | 2.7563 | -2.8494 | 0.96731 | 1717.0826 | 1814.4211
78.1 | 1760.7288 | 0.17607 | 2.7591 | -2.848 | 0.96877 | 1712.1485 | 1809.3091
78.2 | 1755.7225 | 0.17557 | 2.7619 | -2.8467 | 0.97023 | 1707.231 | 1804.2141
78.3 | 1750.7329 | 0.17507 | 2.7647 | -2.8453 | 0.9717 | 1702.33 | 1799.1359
78.4 | 1745.76 | 0.17458 | 2.7675 | -2.8439 | 0.97316 | 1697.4455 | 1794.0744
78.5 | 1740.8035 | 0.17408 | 2.7703 | -2.8425 | 0.97463 | 1692.5774 | 1789.0297
78.6 | 1735.8636 | 0.17359 | 2.7731 | -2.8411 | 0.97609 | 1687.7256 | 1784.0016
78.7 | 1730.9401 | 0.17309 | 2.7759 | -2.8397 | 0.97756 | 1682.8901 | 1778.9901
78.8 | 1726.033 | 0.1726 | 2.7787 | -2.8383 | 0.97903 | 1678.0709 | 1773.9951
78.9 | 1721.1422 | 0.17211 | 2.7815 | -2.8369 | 0.98049 | 1673.2678 | 1769.0166
79 | 1716.2676 | 0.17163 | 2.7843 | -2.8355 | 0.98196 | 1668.4807 | 1764.0544
79.1 | 1711.4092 | 0.17114 | 2.7871 | -2.8341 | 0.98343 | 1663.7098 | 1759.1086
79.2 | 1706.5669 | 0.17066 | 2.7899 | -2.8327 | 0.9849 | 1658.9548 | 1754.1791
79.3 | 1701.7407 | 0.17017 | 2.7927 | -2.8313 | 0.98637 | 1654.2157 | 1749.2658
79.4 | 1696.9305 | 0.16969 | 2.7955 | -2.8299 | 0.98784 | 1649.4924 | 1744.3687
79.5 | 1692.1363 | 0.16921 | 2.7983 | -2.8286 | 0.98931 | 1644.785 | 1739.4876
79.6 | 1687.3579 | 0.16874 | 2.8011 | -2.8272 | 0.99078 | 1640.0933 | 1734.6226
79.7 | 1682.5954 | 0.16826 | 2.8039 | -2.8258 | 0.99225 | 1635.4172 | 1729.7735
79.8 | 1677.8486 | 0.16778 | 2.8067 | -2.8244 | 0.99372 | 1630.7568 | 1724.9404
79.9 | 1673.1175 | 0.16731 | 2.8095 | -2.823 | 0.9952 | 1626.1119 | 1720.1231
80 | 1668.4021 | 0.16684 | 2.8122 | -2.8216 | 0.99667 | 1621.4825 | 1715.3216
80.1 | 1663.7022 | 0.16637 | 2.815 | -2.8203 | 0.99814 | 1616.8686 | 1710.5359
80.2 | 1659.0179 | 0.1659 | 2.8178 | -2.8189 | 0.99962 | 1612.27 | 1705.7658
80.3 | 1654.3491 | 0.16543 | 2.8206 | -2.8175 | 1.0011 | 1607.6868 | 1701.0113
80.4 | 1649.6956 | 0.16497 | 2.8234 | -2.8161 | 1.0026 | 1603.1188 | 1696.2725
80.5 | 1645.0575 | 0.16451 | 2.8261 | -2.8147 | 1.004 | 1598.566 | 1691.5491
80.6 | 1640.4348 | 0.16404 | 2.8289 | -2.8134 | 1.0055 | 1594.0284 | 1686.8411
80.7 | 1635.8272 | 0.16358 | 2.8317 | -2.812 | 1.007 | 1589.5058 | 1682.1486
80.8 | 1631.2348 | 0.16312 | 2.8344 | -2.8106 | 1.0085 | 1584.9983 | 1677.4714
80.9 | 1626.6576 | 0.16267 | 2.8372 | -2.8093 | 1.01 | 1580.5058 | 1672.8094
81 | 1622.0954 | 0.16221 | 2.84 | -2.8079 | 1.0114 | 1576.0282 | 1668.1627
81.1 | 1617.5483 | 0.16175 | 2.8427 | -2.8065 | 1.0129 | 1571.5654 | 1663.5311
81.2 | 1613.0161 | 0.1613 | 2.8455 | -2.8051 | 1.0144 | 1567.1175 | 1658.9147
81.3 | 1608.4988 | 0.16085 | 2.8483 | -2.8038 | 1.0159 | 1562.6843 | 1654.3133
81.4 | 1603.9963 | 0.1604 | 2.851 | -2.8024 | 1.0174 | 1558.2658 | 1649.7269
81.5 | 1599.5087 | 0.15995 | 2.8538 | -2.801 | 1.0188 | 1553.862 | 1645.1554
81.6 | 1595.0358 | 0.1595 | 2.8566 | -2.7997 | 1.0203 | 1549.4727 | 1640.5988
81.7 | 1590.5775 | 0.15906 | 2.8593 | -2.7983 | 1.0218 | 1545.098 | 1636.057
81.8 | 1586.1339 | 0.15861 | 2.8621 | -2.7969 | 1.0233 | 1540.7377 | 1631.5301
81.9 | 1581.7049 | 0.15817 | 2.8648 | -2.7956 | 1.0248 | 1536.3919 | 1627.0178
82 | 1577.2903 | 0.15773 | 2.8676 | -2.7942 | 1.0263 | 1532.0605 | 1622.5202
82.1 | 1572.8903 | 0.15729 | 2.8703 | -2.7929 | 1.0277 | 1527.7433 | 1618.0372
82.2 | 1568.5046 | 0.15685 | 2.8731 | -2.7915 | 1.0292 | 1523.4404 | 1613.5688
82.3 | 1564.1333 | 0.15641 | 2.8758 | -2.7901 | 1.0307 | 1519.1518 | 1609.1148
82.4 | 1559.7763 | 0.15598 | 2.8786 | -2.7888 | 1.0322 | 1514.8772 | 1604.6754
82.5 | 1555.4335 | 0.15554 | 2.8813 | -2.7874 | 1.0337 | 1510.6168 | 1600.2503
82.6 | 1551.105 | 0.15511 | 2.884 | -2.7861 | 1.0352 | 1506.3704 | 1595.8395
82.7 | 1546.7906 | 0.15468 | 2.8868 | -2.7847 | 1.0367 | 1502.1381 | 1591.4431
82.8 | 1542.4902 | 0.15425 | 2.8895 | -2.7834 | 1.0381 | 1497.9196 | 1587.0609
82.9 | 1538.204 | 0.15382 | 2.8923 | -2.782 | 1.0396 | 1493.7151 | 1582.6928
83 | 1533.9317 | 0.15339 | 2.895 | -2.7806 | 1.0411 | 1489.5244 | 1578.3389
83.1 | 1529.6733 | 0.15297 | 2.8977 | -2.7793 | 1.0426 | 1485.3475 | 1573.9991
83.2 | 1525.4288 | 0.15254 | 2.9005 | -2.7779 | 1.0441 | 1481.1843 | 1569.6733
83.3 | 1521.1982 | 0.15212 | 2.9032 | -2.7766 | 1.0456 | 1477.0348 | 1565.3615
83.4 | 1516.9813 | 0.1517 | 2.9059 | -2.7752 | 1.0471 | 1472.899 | 1561.0636
83.5 | 1512.7782 | 0.15128 | 2.9087 | -2.7739 | 1.0486 | 1468.7767 | 1556.7796
83.6 | 1508.5887 | 0.15086 | 2.9114 | -2.7725 | 1.0501 | 1464.668 | 1552.5095
83.7 | 1504.4129 | 0.15044 | 2.9141 | -2.7712 | 1.0516 | 1460.5727 | 1548.2531
83.8 | 1500.2506 | 0.15003 | 2.9168 | -2.7699 | 1.0531 | 1456.4909 | 1544.0104
83.9 | 1496.1019 | 0.14961 | 2.9196 | -2.7685 | 1.0546 | 1452.4225 | 1539.7814
84 | 1491.9667 | 0.1492 | 2.9223 | -2.7672 | 1.0561 | 1448.3674 | 1535.566
84.1 | 1487.8448 | 0.14878 | 2.925 | -2.7658 | 1.0575 | 1444.3255 | 1531.3642
84.2 | 1483.7364 | 0.14837 | 2.9277 | -2.7645 | 1.059 | 1440.2969 | 1527.1759
84.3 | 1479.6413 | 0.14796 | 2.9304 | -2.7631 | 1.0605 | 1436.2815 | 1523.0011
84.4 | 1475.5595 | 0.14756 | 2.9331 | -2.7618 | 1.062 | 1432.2793 | 1518.8397
84.5 | 1471.4909 | 0.14715 | 2.9359 | -2.7605 | 1.0635 | 1428.2901 | 1514.6917
84.6 | 1467.4355 | 0.14674 | 2.9386 | -2.7591 | 1.065 | 1424.3139 | 1510.557
84.7 | 1463.3932 | 0.14634 | 2.9413 | -2.7578 | 1.0665 | 1420.3508 | 1506.4356
84.8 | 1459.364 | 0.14594 | 2.944 | -2.7565 | 1.068 | 1416.4006 | 1502.3274
84.9 | 1455.3478 | 0.14553 | 2.9467 | -2.7551 | 1.0695 | 1412.4632 | 1498.2324
85 | 1451.3446 | 0.14513 | 2.9494 | -2.7538 | 1.071 | 1408.5388 | 1494.1505
85.1 | 1447.3544 | 0.14474 | 2.9521 | -2.7525 | 1.0725 | 1404.6271 | 1490.0817
85.2 | 1443.3771 | 0.14434 | 2.9548 | -2.7511 | 1.074 | 1400.7282 | 1486.026
85.3 | 1439.4126 | 0.14394 | 2.9575 | -2.7498 | 1.0755 | 1396.842 | 1481.9832
85.4 | 1435.4609 | 0.14355 | 2.9602 | -2.7485 | 1.077 | 1392.9684 | 1477.9534
85.5 | 1431.522 | 0.14315 | 2.9629 | -2.7471 | 1.0785 | 1389.1074 | 1473.9365
85.6 | 1427.5957 | 0.14276 | 2.9656 | -2.7458 | 1.08 | 1385.259 | 1469.9325
85.7 | 1423.6822 | 0.14237 | 2.9683 | -2.7445 | 1.0816 | 1381.4232 | 1465.9412
85.8 | 1419.7812 | 0.14198 | 2.971 | -2.7431 | 1.0831 | 1377.5998 | 1461.9627
85.9 | 1415.8928 | 0.14159 | 2.9737 | -2.7418 | 1.0846 | 1373.7888 | 1457.9969
86 | 1412.017 | 0.1412 | 2.9764 | -2.7405 | 1.0861 | 1369.9902 | 1454.0438
86.1 | 1408.1536 | 0.14082 | 2.9791 | -2.7392 | 1.0876 | 1366.2039 | 1450.1032
86.2 | 1404.3026 | 0.14043 | 2.9817 | -2.7378 | 1.0891 | 1362.4299 | 1446.1753
86.3 | 1400.464 | 0.14005 | 2.9844 | -2.7365 | 1.0906 | 1358.6682 | 1442.2599
86.4 | 1396.6378 | 0.13966 | 2.9871 | -2.7352 | 1.0921 | 1354.9187 | 1438.3569
86.5 | 1392.8238 | 0.13928 | 2.9898 | -2.7339 | 1.0936 | 1351.1813 | 1434.4664
86.6 | 1389.0221 | 0.1389 | 2.9925 | -2.7326 | 1.0951 | 1347.456 | 1430.5883
86.7 | 1385.2327 | 0.13852 | 2.9952 | -2.7312 | 1.0966 | 1343.7428 | 1426.7225
86.8 | 1381.4553 | 0.13815 | 2.9978 | -2.7299 | 1.0981 | 1340.0416 | 1422.8691
86.9 | 1377.6901 | 0.13777 | 3.0005 | -2.7286 | 1.0996 | 1336.3523 | 1419.0279
87 | 1373.937 | 0.13739 | 3.0032 | -2.7273 | 1.1012 | 1332.6751 | 1415.1989
87.1 | 1370.1958 | 0.13702 | 3.0059 | -2.726 | 1.1027 | 1329.0096 | 1411.382
87.2 | 1366.4667 | 0.13665 | 3.0085 | -2.7247 | 1.1042 | 1325.3561 | 1407.5773
87.3 | 1362.7495 | 0.13627 | 3.0112 | -2.7233 | 1.1057 | 1321.7143 | 1403.7847
87.4 | 1359.0442 | 0.1359 | 3.0139 | -2.722 | 1.1072 | 1318.0843 | 1400.0041
87.5 | 1355.3508 | 0.13554 | 3.0165 | -2.7207 | 1.1087 | 1314.466 | 1396.2355
87.6 | 1351.6691 | 0.13517 | 3.0192 | -2.7194 | 1.1102 | 1310.8594 | 1392.4788
87.7 | 1347.9992 | 0.1348 | 3.0219 | -2.7181 | 1.1118 | 1307.2644 | 1388.7341
87.8 | 1344.3411 | 0.13443 | 3.0245 | -2.7168 | 1.1133 | 1303.681 | 1385.0012
87.9 | 1340.6946 | 0.13407 | 3.0272 | -2.7155 | 1.1148 | 1300.1091 | 1381.2801
88 | 1337.0598 | 0.13371 | 3.0299 | -2.7142 | 1.1163 | 1296.5487 | 1377.5708
88.1 | 1333.4366 | 0.13334 | 3.0325 | -2.7129 | 1.1178 | 1292.9998 | 1373.8733
88.2 | 1329.8249 | 0.13298 | 3.0352 | -2.7116 | 1.1193 | 1289.4623 | 1370.1874
88.3 | 1326.2247 | 0.13262 | 3.0378 | -2.7103 | 1.1209 | 1285.9362 | 1366.5132
88.4 | 1322.636 | 0.13226 | 3.0405 | -2.709 | 1.1224 | 1282.4214 | 1362.8506
88.5 | 1319.0588 | 0.13191 | 3.0431 | -2.7077 | 1.1239 | 1278.9179 | 1359.1996
88.6 | 1315.4929 | 0.13155 | 3.0458 | -2.7064 | 1.1254 | 1275.4257 | 1355.5601
88.7 | 1311.9384 | 0.13119 | 3.0484 | -2.7051 | 1.1269 | 1271.9447 | 1351.9321
88.8 | 1308.3951 | 0.13084 | 3.0511 | -2.7038 | 1.1285 | 1268.4748 | 1348.3155
88.9 | 1304.8632 | 0.13049 | 3.0537 | -2.7025 | 1.13 | 1265.0161 | 1344.7103
89 | 1301.3425 | 0.13013 | 3.0564 | -2.7012 | 1.1315 | 1261.5684 | 1341.1165
89.1 | 1297.8329 | 0.12978 | 3.059 | -2.6999 | 1.133 | 1258.1318 | 1337.534
89.2 | 1294.3345 | 0.12943 | 3.0617 | -2.6986 | 1.1346 | 1254.7062 | 1333.9628
89.3 | 1290.8472 | 0.12908 | 3.0643 | -2.6973 | 1.1361 | 1251.2916 | 1330.4028
89.4 | 1287.371 | 0.12874 | 3.067 | -2.696 | 1.1376 | 1247.8879 | 1326.8541
89.5 | 1283.9057 | 0.12839 | 3.0696 | -2.6947 | 1.1391 | 1244.495 | 1323.3165
89.6 | 1280.4515 | 0.12805 | 3.0722 | -2.6934 | 1.1407 | 1241.1131 | 1319.79
89.7 | 1277.0082 | 0.1277 | 3.0749 | -2.6921 | 1.1422 | 1237.7419 | 1316.2745
89.8 | 1273.5758 | 0.12736 | 3.0775 | -2.6908 | 1.1437 | 1234.3815 | 1312.7702
89.9 | 1270.1543 | 0.12702 | 3.0801 | -2.6895 | 1.1452 | 1231.0318 | 1309.2768
90 | 1266.7436 | 0.12667 | 3.0828 | -2.6882 | 1.1468 | 1227.6929 | 1305.7944
90.1 | 1263.3437 | 0.12633 | 3.0854 | -2.6869 | 1.1483 | 1224.3645 | 1302.3229
90.2 | 1259.9546 | 0.126 | 3.088 | -2.6857 | 1.1498 | 1221.0468 | 1298.8623
90.3 | 1256.5761 | 0.12566 | 3.0907 | -2.6844 | 1.1514 | 1217.7397 | 1295.4125
90.4 | 1253.2083 | 0.12532 | 3.0933 | -2.6831 | 1.1529 | 1214.4431 | 1291.9735
90.5 | 1249.8512 | 0.12499 | 3.0959 | -2.6818 | 1.1544 | 1211.157 | 1288.5453
90.6 | 1246.5046 | 0.12465 | 3.0985 | -2.6805 | 1.1559 | 1207.8814 | 1285.1279
90.7 | 1243.1686 | 0.12432 | 3.1011 | -2.6792 | 1.1575 | 1204.6161 | 1281.7211
90.8 | 1239.8431 | 0.12398 | 3.1038 | -2.6779 | 1.159 | 1201.3613 | 1278.325
90.9 | 1236.5281 | 0.12365 | 3.1064 | -2.6767 | 1.1605 | 1198.1168 | 1274.9395
91 | 1233.2236 | 0.12332 | 3.109 | -2.6754 | 1.1621 | 1194.8827 | 1271.5645
91.1 | 1229.9294 | 0.12299 | 3.1116 | -2.6741 | 1.1636 | 1191.6587 | 1268.2001
91.2 | 1226.6457 | 0.12266 | 3.1142 | -2.6728 | 1.1651 | 1188.4451 | 1264.8462
91.3 | 1223.3722 | 0.12234 | 3.1168 | -2.6715 | 1.1667 | 1185.2416 | 1261.5028
91.4 | 1220.1091 | 0.12201 | 3.1195 | -2.6703 | 1.1682 | 1182.0483 | 1258.1698
91.5 | 1216.8562 | 0.12169 | 3.1221 | -2.669 | 1.1698 | 1178.8651 | 1254.8472
91.6 | 1213.6135 | 0.12136 | 3.1247 | -2.6677 | 1.1713 | 1175.692 | 1251.5349
91.7 | 1210.381 | 0.12104 | 3.1273 | -2.6664 | 1.1728 | 1172.529 | 1248.233
91.8 | 1207.1586 | 0.12072 | 3.1299 | -2.6652 | 1.1744 | 1169.376 | 1244.9413
91.9 | 1203.9464 | 0.12039 | 3.1325 | -2.6639 | 1.1759 | 1166.2329 | 1241.6599
92 | 1200.7442 | 0.12007 | 3.1351 | -2.6626 | 1.1774 | 1163.0998 | 1238.3887
92.1 | 1197.5521 | 0.11976 | 3.1377 | -2.6614 | 1.179 | 1159.9766 | 1235.1277
92.2 | 1194.37 | 0.11944 | 3.1403 | -2.6601 | 1.1805 | 1156.8633 | 1231.8767
92.3 | 1191.1979 | 0.11912 | 3.1429 | -2.6588 | 1.1821 | 1153.7598 | 1228.6359
92.4 | 1188.0356 | 0.1188 | 3.1455 | -2.6575 | 1.1836 | 1150.6661 | 1225.4052
92.5 | 1184.8833 | 0.11849 | 3.1481 | -2.6563 | 1.1851 | 1147.5822 | 1222.1845
92.6 | 1181.7409 | 0.11817 | 3.1507 | -2.655 | 1.1867 | 1144.508 | 1218.9737
92.7 | 1178.6082 | 0.11786 | 3.1533 | -2.6537 | 1.1882 | 1141.4435 | 1215.773
92.8 | 1175.4854 | 0.11755 | 3.1559 | -2.6525 | 1.1898 | 1138.3887 | 1212.5821
92.9 | 1172.3723 | 0.11724 | 3.1585 | -2.6512 | 1.1913 | 1135.3435 | 1209.4011
93 | 1169.269 | 0.11693 | 3.161 | -2.65 | 1.1929 | 1132.3079 | 1206.23
93.1 | 1166.1753 | 0.11662 | 3.1636 | -2.6487 | 1.1944 | 1129.2818 | 1203.0687
93.2 | 1163.0913 | 0.11631 | 3.1662 | -2.6474 | 1.196 | 1126.2653 | 1199.9172
93.3 | 1160.0169 | 0.116 | 3.1688 | -2.6462 | 1.1975 | 1123.2583 | 1196.7755
93.4 | 1156.952 | 0.1157 | 3.1714 | -2.6449 | 1.199 | 1120.2607 | 1193.6434
93.5 | 1153.8968 | 0.11539 | 3.174 | -2.6437 | 1.2006 | 1117.2725 | 1190.521
93.6 | 1150.851 | 0.11509 | 3.1765 | -2.6424 | 1.2021 | 1114.2937 | 1187.4083
93.7 | 1147.8147 | 0.11478 | 3.1791 | -2.6411 | 1.2037 | 1111.3243 | 1184.3052
93.8 | 1144.7879 | 0.11448 | 3.1817 | -2.6399 | 1.2052 | 1108.3642 | 1181.2116
93.9 | 1141.7705 | 0.11418 | 3.1843 | -2.6386 | 1.2068 | 1105.4134 | 1178.1276
94 | 1138.7625 | 0.11388 | 3.1868 | -2.6374 | 1.2083 | 1102.4719 | 1175.0532
94.1 | 1135.7638 | 0.11358 | 3.1894 | -2.6361 | 1.2099 | 1099.5395 | 1171.9881
94.2 | 1132.7745 | 0.11328 | 3.192 | -2.6349 | 1.2114 | 1096.6164 | 1168.9326
94.3 | 1129.7944 | 0.11298 | 3.1946 | -2.6336 | 1.213 | 1093.7024 | 1165.8864
94.4 | 1126.8236 | 0.11268 | 3.1971 | -2.6324 | 1.2145 | 1090.7975 | 1162.8496
94.5 | 1123.862 | 0.11239 | 3.1997 | -2.6311 | 1.2161 | 1087.9018 | 1159.8222
94.6 | 1120.9096 | 0.11209 | 3.2023 | -2.6299 | 1.2177 | 1085.015 | 1156.8041
94.7 | 1117.9663 | 0.1118 | 3.2048 | -2.6286 | 1.2192 | 1082.1374 | 1153.7952
94.8 | 1115.0321 | 0.1115 | 3.2074 | -2.6274 | 1.2208 | 1079.2687 | 1150.7956
94.9 | 1112.1071 | 0.11121 | 3.21 | -2.6261 | 1.2223 | 1076.4089 | 1147.8052
95 | 1109.1911 | 0.11092 | 3.2125 | -2.6249 | 1.2239 | 1073.5581 | 1144.824
95.1 | 1106.2841 | 0.11063 | 3.2151 | -2.6236 | 1.2254 | 1070.7162 | 1141.852
95.2 | 1103.3861 | 0.11034 | 3.2176 | -2.6224 | 1.227 | 1067.8832 | 1138.889
95.3 | 1100.4971 | 0.11005 | 3.2202 | -2.6211 | 1.2285 | 1065.059 | 1135.9352
95.4 | 1097.617 | 0.10976 | 3.2227 | -2.6199 | 1.2301 | 1062.2436 | 1132.9904
95.5 | 1094.7458 | 0.10947 | 3.2253 | -2.6187 | 1.2317 | 1059.437 | 1130.0546
95.6 | 1091.8835 | 0.10919 | 3.2279 | -2.6174 | 1.2332 | 1056.6391 | 1127.1278
95.7 | 1089.03 | 0.1089 | 3.2304 | -2.6162 | 1.2348 | 1053.8499 | 1124.21
95.8 | 1086.1853 | 0.10862 | 3.233 | -2.6149 | 1.2363 | 1051.0694 | 1121.3011
95.9 | 1083.3493 | 0.10833 | 3.2355 | -2.6137 | 1.2379 | 1048.2976 | 1118.4011
96 | 1080.5222 | 0.10805 | 3.238 | -2.6125 | 1.2395 | 1045.5344 | 1115.5099
96.1 | 1077.7037 | 0.10777 | 3.2406 | -2.6112 | 1.241 | 1042.7797 | 1112.6276
96.2 | 1074.8939 | 0.10749 | 3.2431 | -2.61 | 1.2426 | 1040.0336 | 1109.7541
96.3 | 1072.0928 | 0.10721 | 3.2457 | -2.6088 | 1.2441 | 1037.2961 | 1106.8894
96.4 | 1069.3002 | 0.10693 | 3.2482 | -2.6075 | 1.2457 | 1034.567 | 1104.0334
96.5 | 1066.5163 | 0.10665 | 3.2508 | -2.6063 | 1.2473 | 1031.8465 | 1101.1862
96.6 | 1063.7409 | 0.10637 | 3.2533 | -2.6051 | 1.2488 | 1029.1343 | 1098.3476
96.7 | 1060.9741 | 0.1061 | 3.2558 | -2.6038 | 1.2504 | 1026.4306 | 1095.5176
96.8 | 1058.2158 | 0.10582 | 3.2584 | -2.6026 | 1.252 | 1023.7352 | 1092.6963
96.9 | 1055.4659 | 0.10555 | 3.2609 | -2.6014 | 1.2535 | 1021.0482 | 1089.8836
97 | 1052.7245 | 0.10527 | 3.2634 | -2.6001 | 1.2551 | 1018.3695 | 1087.0794
97.1 | 1049.9914 | 0.105 | 3.266 | -2.5989 | 1.2567 | 1015.6991 | 1084.2838
97.2 | 1047.2668 | 0.10473 | 3.2685 | -2.5977 | 1.2582 | 1013.0369 | 1081.4967
97.3 | 1044.5505 | 0.10446 | 3.271 | -2.5964 | 1.2598 | 1010.383 | 1078.718
97.4 | 1041.8426 | 0.10418 | 3.2736 | -2.5952 | 1.2614 | 1007.7373 | 1075.9478
97.5 | 1039.1429 | 0.10391 | 3.2761 | -2.594 | 1.2629 | 1005.0998 | 1073.186
97.6 | 1036.4515 | 0.10365 | 3.2786 | -2.5928 | 1.2645 | 1002.4704 | 1070.4326
97.7 | 1033.7683 | 0.10338 | 3.2811 | -2.5915 | 1.2661 | 999.8491 | 1067.6876
97.8 | 1031.0934 | 0.10311 | 3.2836 | -2.5903 | 1.2677 | 997.2359 | 1064.9508
97.9 | 1028.4266 | 0.10284 | 3.2862 | -2.5891 | 1.2692 | 994.6307 | 1062.2224
98 | 1025.7679 | 0.10258 | 3.2887 | -2.5879 | 1.2708 | 992.0336 | 1059.5023
98.1 | 1023.1174 | 0.10231 | 3.2912 | -2.5867 | 1.2724 | 989.4445 | 1056.7903
98.2 | 1020.475 | 0.10205 | 3.2937 | -2.5854 | 1.2739 | 986.8634 | 1054.0866
98.3 | 1017.8407 | 0.10178 | 3.2962 | -2.5842 | 1.2755 | 984.2902 | 1051.3911
98.4 | 1015.2144 | 0.10152 | 3.2988 | -2.583 | 1.2771 | 981.725 | 1048.7038
98.5 | 1012.5961 | 0.10126 | 3.3013 | -2.5818 | 1.2787 | 979.1676 | 1046.0245
98.6 | 1009.9857 | 0.101 | 3.3038 | -2.5806 | 1.2802 | 976.6181 | 1043.3534
98.7 | 1007.3834 | 0.10074 | 3.3063 | -2.5794 | 1.2818 | 974.0764 | 1040.6903
98.8 | 1004.7889 | 0.10048 | 3.3088 | -2.5781 | 1.2834 | 971.5425 | 1038.0353
98.9 | 1002.2024 | 0.10022 | 3.3113 | -2.5769 | 1.285 | 969.0164 | 1035.3883
99 | 999.6237 | 0.099962 | 3.3138 | -2.5757 | 1.2866 | 966.4981 | 1032.7493
99.1 | 997.0529 | 0.099705 | 3.3163 | -2.5745 | 1.2881 | 963.9875 | 1030.1182
99.2 | 994.4899 | 0.099449 | 3.3188 | -2.5733 | 1.2897 | 961.4846 | 1027.4951
99.3 | 991.9346 | 0.099193 | 3.3213 | -2.5721 | 1.2913 | 958.9894 | 1024.8799
99.4 | 989.3872 | 0.098939 | 3.3238 | -2.5709 | 1.2929 | 956.5018 | 1022.2726
99.5 | 986.8475 | 0.098685 | 3.3263 | -2.5697 | 1.2945 | 954.0218 | 1019.6731
99.6 | 984.3154 | 0.098432 | 3.3288 | -2.5685 | 1.296 | 951.5494 | 1017.0814
99.7 | 981.7911 | 0.098179 | 3.3313 | -2.5672 | 1.2976 | 949.0846 | 1014.4976
99.8 | 979.2744 | 0.097927 | 3.3338 | -2.566 | 1.2992 | 946.6273 | 1011.9215
99.9 | 976.7654 | 0.097677 | 3.3363 | -2.5648 | 1.3008 | 944.1776 | 1009.3532
100 | 974.2639 | 0.097426 | 3.3388 | -2.5636 | 1.3024 | 941.7353 | 1006.7925
100.1 | 971.7701 | 0.097177 | 3.3413 | -2.5624 | 1.304 | 939.3005 | 1004.2396
100.2 | 969.2837 | 0.096928 | 3.3438 | -2.5612 | 1.3055 | 936.8731 | 1001.6944
100.3 | 966.8049 | 0.09668 | 3.3463 | -2.56 | 1.3071 | 934.4531 | 999.1567
100.4 | 964.3336 | 0.096433 | 3.3487 | -2.5588 | 1.3087 | 932.0406 | 996.6267
100.5 | 961.8698 | 0.096187 | 3.3512 | -2.5576 | 1.3103 | 929.6353 | 994.1043
100.6 | 959.4134 | 0.095941 | 3.3537 | -2.5564 | 1.3119 | 927.2374 | 991.5894
100.7 | 956.9645 | 0.095696 | 3.3562 | -2.5552 | 1.3135 | 924.8469 | 989.0821
100.8 | 954.5229 | 0.095452 | 3.3587 | -2.554 | 1.3151 | 922.4635 | 986.5823
100.9 | 952.0887 | 0.095209 | 3.3612 | -2.5528 | 1.3166 | 920.0875 | 984.0899
101 | 949.6619 | 0.094966 | 3.3636 | -2.5516 | 1.3182 | 917.7187 | 981.6051
101.1 | 947.2423 | 0.094724 | 3.3661 | -2.5504 | 1.3198 | 915.3571 | 979.1276
101.2 | 944.8301 | 0.094483 | 3.3686 | -2.5492 | 1.3214 | 913.0026 | 976.6576
101.3 | 942.4251 | 0.094243 | 3.3711 | -2.548 | 1.323 | 910.6553 | 974.1949
101.4 | 940.0274 | 0.094003 | 3.3735 | -2.5469 | 1.3246 | 908.3152 | 971.7396
101.5 | 937.6369 | 0.093764 | 3.376 | -2.5457 | 1.3262 | 905.9822 | 969.2917
101.6 | 935.2536 | 0.093525 | 3.3785 | -2.5445 | 1.3278 | 903.6562 | 966.851
101.7 | 932.8775 | 0.093288 | 3.381 | -2.5433 | 1.3294 | 901.3373 | 964.4176
101.8 | 930.5085 | 0.093051 | 3.3834 | -2.5421 | 1.331 | 899.0254 | 961.9915
101.9 | 928.1466 | 0.092815 | 3.3859 | -2.5409 | 1.3326 | 896.7206 | 959.5726
102 | 925.7918 | 0.092579 | 3.3884 | -2.5397 | 1.3342 | 894.4227 | 957.1609
102.1 | 923.4441 | 0.092344 | 3.3908 | -2.5385 | 1.3357 | 892.1318 | 954.7564
102.2 | 921.1034 | 0.09211 | 3.3933 | -2.5373 | 1.3373 | 889.8478 | 952.3591
102.3 | 918.7698 | 0.091877 | 3.3957 | -2.5361 | 1.3389 | 887.5707 | 949.9689
102.4 | 916.4431 | 0.091644 | 3.3982 | -2.535 | 1.3405 | 885.3005 | 947.5858
102.5 | 914.1235 | 0.091412 | 3.4007 | -2.5338 | 1.3421 | 883.0372 | 945.2098
102.6 | 911.8108 | 0.091181 | 3.4031 | -2.5326 | 1.3437 | 880.7807 | 942.8408
102.7 | 909.505 | 0.09095 | 3.4056 | -2.5314 | 1.3453 | 878.5311 | 940.4789
102.8 | 907.2061 | 0.090721 | 3.408 | -2.5302 | 1.3469 | 876.2882 | 938.124
102.9 | 904.9141 | 0.090491 | 3.4105 | -2.529 | 1.3485 | 874.0521 | 935.7761
103 | 902.629 | 0.090263 | 3.4129 | -2.5279 | 1.3501 | 871.8228 | 933.4352
103.1 | 900.3506 | 0.090035 | 3.4154 | -2.5267 | 1.3517 | 869.6001 | 931.1012
103.2 | 898.0791 | 0.089808 | 3.4178 | -2.5255 | 1.3533 | 867.3842 | 928.7741
103.3 | 895.8144 | 0.089581 | 3.4203 | -2.5243 | 1.3549 | 865.175 | 926.4539
103.4 | 893.5565 | 0.089356 | 3.4227 | -2.5232 | 1.3565 | 862.9724 | 924.1406
103.5 | 891.3053 | 0.089131 | 3.4252 | -2.522 | 1.3581 | 860.7764 | 921.8341
103.6 | 889.0608 | 0.088906 | 3.4276 | -2.5208 | 1.3597 | 858.587 | 919.5345
103.7 | 886.823 | 0.088682 | 3.4301 | -2.5196 | 1.3613 | 856.4043 | 917.2416
103.8 | 884.5918 | 0.088459 | 3.4325 | -2.5184 | 1.3629 | 854.2281 | 914.9556
103.9 | 882.3674 | 0.088237 | 3.435 | -2.5173 | 1.3646 | 852.0584 | 912.6763
104 | 880.1495 | 0.088015 | 3.4374 | -2.5161 | 1.3662 | 849.8953 | 910.4037
104.1 | 877.9383 | 0.087794 | 3.4398 | -2.5149 | 1.3678 | 847.7386 | 908.1379
104.2 | 875.7336 | 0.087573 | 3.4423 | -2.5138 | 1.3694 | 845.5885 | 905.8787
104.3 | 873.5355 | 0.087354 | 3.4447 | -2.5126 | 1.371 | 843.4447 | 903.6262
104.4 | 871.3439 | 0.087134 | 3.4471 | -2.5114 | 1.3726 | 841.3074 | 901.3804
104.5 | 869.1589 | 0.086916 | 3.4496 | -2.5103 | 1.3742 | 839.1766 | 899.1412
104.6 | 866.9803 | 0.086698 | 3.452 | -2.5091 | 1.3758 | 837.0521 | 896.9085
104.7 | 864.8082 | 0.086481 | 3.4544 | -2.5079 | 1.3774 | 834.9339 | 894.6825
104.8 | 862.6426 | 0.086264 | 3.4569 | -2.5067 | 1.379 | 832.8221 | 892.463
104.9 | 860.4833 | 0.086048 | 3.4593 | -2.5056 | 1.3806 | 830.7167 | 890.25
105 | 858.3305 | 0.085833 | 3.4617 | -2.5044 | 1.3822 | 828.6175 | 888.0435