## Résumé
Assemblage_V2.SLDASM [Thermal V3 [Défaut]]
Nom de l'objectif | Unité | Valeur | Valeur moyenne | Valeur minimale | Valeur maximale | Progression [%] | Utiliser pour la convergence | Delta | Critères | Maximum dans le calcul | Instant du maximum [s]
GG Maximum Température (Solide) 1 | [°C] | 42.6742 | 42.445 | 42.2125 | 42.6742 | 78.8 | Oui | 0.46173 | 0.36412 | 42.6742 | 540
PG Température (Solide) 1 | [°C] | 39.5178 | 39.2947 | 39.0688 | 39.5178 | 62 | Oui | 0.44895 | 0.27854 | 39.5178 | 540
PG Température (Solide) 2 | [°C] | 38.6678 | 38.4463 | 38.2222 | 38.6678 | 57.1 | Oui | 0.44555 | 0.25448 | 38.6678 | 540
PG Température (Solide) 3 | [°C] | 39.5062 | 39.2829 | 39.0571 | 39.5062 | 61.9 | Oui | 0.44901 | 0.27825 | 39.5062 | 540
PG Température (Solide) 4 | [°C] | 38.707 | 38.486 | 38.2627 | 38.707 | 57.6 | Oui | 0.44424 | 0.25617 | 38.707 | 540
PG Température (Solide) 5 | [°C] | 38.4168 | 38.1971 | 37.9733 | 38.4168 | 55.8 | Oui | 0.44345 | 0.24789 | 38.4168 | 540
PG Température (Solide) 6 | [°C] | 38.6792 | 38.4584 | 38.2351 | 38.6792 | 57.5 | Oui | 0.44405 | 0.25538 | 38.6792 | 540
PG Température (Solide) 7 | [°C] | 39.4309 | 39.2095 | 38.9857 | 39.4309 | 62.3 | Oui | 0.44525 | 0.27741 | 39.4309 | 540
PG Température (Solide) 8 | [°C] | 38.6947 | 38.475 | 38.2527 | 38.6947 | 58 | Oui | 0.44199 | 0.2565 | 38.6947 | 540
PG Température (Solide) 9 | [°C] | 39.3795 | 39.1583 | 38.9345 | 39.3795 | 61.9 | Oui | 0.44504 | 0.27592 | 39.3795 | 540
Température lentille | [°C] | 38.3474 | 38.0537 | 37.7558 | 38.3474 | 31 | Oui | 0.59156 | 0.18371 | 38.3474 | 540
Itérations [ ]: 996
Intervalle d'analyse: 96

## Données à tracer
Température (Solide) [°C] |  | Température (Solide) [°C] |  | Température (Solide) [°C] |  | Température (Solide) [°C] |  | Température (Solide) [°C] |  | Température (Solide) [°C] |  | Température (Solide) [°C] |  | Température (Solide) [°C] |  | Température (Solide) [°C] |  | Température (Solide) [°C] |  | Température (Solide) [°C]
Itérations [ ] | GG Maximum Température (Solide) 1 | Itérations [ ] | PG Température (Solide) 1 | Itérations [ ] | PG Température (Solide) 2 | Itérations [ ] | PG Température (Solide) 3 | Itérations [ ] | PG Température (Solide) 4 | Itérations [ ] | PG Température (Solide) 5 | Itérations [ ] | PG Température (Solide) 6 | Itérations [ ] | PG Température (Solide) 7 | Itérations [ ] | PG Température (Solide) 8 | Itérations [ ] | PG Température (Solide) 9 | Itérations [ ] | PG Température (Solide) 10
| Oui |  | Oui |  | Oui |  | Oui |  | Oui |  | Oui |  | Oui |  | Oui |  | Oui |  | Oui |  | Oui
| 78.8 |  | 62 |  | 57.1 |  | 61.9 |  | 57.6 |  | 55.8 |  | 57.5 |  | 62.3 |  | 58 |  | 61.9 |  | 31
| 0.46173 |  | 0.44895 |  | 0.44555 |  | 0.44901 |  | 0.44424 |  | 0.44345 |  | 0.44405 |  | 0.44525 |  | 0.44199 |  | 0.44504 |  | 0.59156
| 0.36412 |  | 0.27854 |  | 0.25448 |  | 0.27825 |  | 0.25617 |  | 0.24789 |  | 0.25538 |  | 0.27741 |  | 0.2565 |  | 0.27592 |  | 0.18371
| 42.445 |  | 39.2947 |  | 38.4463 |  | 39.2829 |  | 38.486 |  | 38.1971 |  | 38.4584 |  | 39.2095 |  | 38.475 |  | 39.1583 |  | 38.0537
| 42.2125 |  | 39.0688 |  | 38.2222 |  | 39.0571 |  | 38.2627 |  | 37.9733 |  | 38.2351 |  | 38.9857 |  | 38.2527 |  | 38.9345 |  | 37.7558
| 42.6742 |  | 39.5178 |  | 38.6678 |  | 39.5062 |  | 38.707 |  | 38.4168 |  | 38.6792 |  | 39.4309 |  | 38.6947 |  | 39.3795 |  | 38.3474
1 | 25.0656 | 1 | 25.0143 | 1 | 25.0127 | 1 | 25.0143 | 1 | 25.0129 | 1 | 25.0123 | 1 | 25.0129 | 1 | 25.0142 | 1 | 25.013 | 1 | 25.0141 | 1 | 25.0013
2 | 25.1289 | 2 | 25.0288 | 2 | 25.0257 | 2 | 25.0289 | 2 | 25.0261 | 2 | 25.0247 | 2 | 25.0261 | 2 | 25.0286 | 2 | 25.0262 | 2 | 25.0285 | 2 | 25.0026
3 | 25.1901 | 3 | 25.0435 | 3 | 25.0388 | 3 | 25.0436 | 3 | 25.0394 | 3 | 25.0373 | 3 | 25.0394 | 3 | 25.0433 | 3 | 25.0396 | 3 | 25.043 | 3 | 25.004
4 | 25.2497 | 4 | 25.0586 | 4 | 25.0523 | 4 | 25.0586 | 4 | 25.053 | 4 | 25.0502 | 4 | 25.053 | 4 | 25.0582 | 4 | 25.0533 | 4 | 25.0579 | 4 | 25.0053
5 | 25.3132 | 5 | 25.0754 | 5 | 25.0673 | 5 | 25.0755 | 5 | 25.0682 | 5 | 25.0647 | 5 | 25.0683 | 5 | 25.0749 | 5 | 25.0686 | 5 | 25.0745 | 5 | 25.0069
6 | 25.461 | 6 | 25.1196 | 6 | 25.1069 | 6 | 25.1197 | 6 | 25.1083 | 6 | 25.1027 | 6 | 25.1083 | 6 | 25.1188 | 6 | 25.1088 | 6 | 25.1181 | 6 | 25.011
7 | 25.8919 | 7 | 25.2975 | 7 | 25.2649 | 7 | 25.2977 | 7 | 25.2683 | 7 | 25.2539 | 7 | 25.2679 | 7 | 25.2957 | 7 | 25.2697 | 7 | 25.2938 | 7 | 25.0282
8 | 27.3452 | 8 | 26.2289 | 8 | 26.0736 | 8 | 26.2283 | 8 | 26.0866 | 8 | 26.0242 | 8 | 26.0823 | 8 | 26.223 | 8 | 26.0922 | 8 | 26.2147 | 8 | 25.1369
9 | 30.6136 | 9 | 28.6704 | 9 | 28.2199 | 9 | 28.6663 | 9 | 28.2531 | 9 | 28.0863 | 9 | 28.2396 | 9 | 28.6556 | 9 | 28.2666 | 9 | 28.6317 | 9 | 25.7299
10 | 32.8505 | 10 | 30.4367 | 10 | 29.8199 | 10 | 30.4302 | 10 | 29.865 | 10 | 29.6425 | 10 | 29.8458 | 10 | 30.4189 | 10 | 29.883 | 10 | 30.3838 | 10 | 26.6258
11 | 32.9309 | 11 | 30.5 | 11 | 29.8766 | 11 | 30.4934 | 11 | 29.9226 | 11 | 29.698 | 11 | 29.903 | 11 | 30.482 | 11 | 29.9409 | 11 | 30.4464 | 11 | 26.641
12 | 33.0143 | 12 | 30.5632 | 12 | 29.9338 | 12 | 30.5565 | 12 | 29.9801 | 12 | 29.7535 | 12 | 29.9603 | 12 | 30.545 | 12 | 29.9984 | 12 | 30.5091 | 12 | 26.6565
13 | 33.0862 | 13 | 30.6178 | 13 | 29.9828 | 13 | 30.611 | 13 | 30.0295 | 13 | 29.801 | 13 | 30.0095 | 13 | 30.5995 | 13 | 30.0479 | 13 | 30.5631 | 13 | 26.6705
14 | 33.151 | 14 | 30.6668 | 14 | 30.0268 | 14 | 30.66 | 14 | 30.0738 | 14 | 29.8436 | 14 | 30.0536 | 14 | 30.6484 | 14 | 30.0923 | 14 | 30.6117 | 14 | 26.6833
15 | 33.2124 | 15 | 30.7132 | 15 | 30.0681 | 15 | 30.7062 | 15 | 30.1155 | 15 | 29.8837 | 15 | 30.0952 | 15 | 30.6947 | 15 | 30.134 | 15 | 30.6576 | 15 | 26.6958
16 | 33.3003 | 16 | 30.7797 | 16 | 30.1272 | 16 | 30.7726 | 16 | 30.1754 | 16 | 29.9412 | 16 | 30.1548 | 16 | 30.7609 | 16 | 30.1939 | 16 | 30.7233 | 16 | 26.7146
17 | 33.3899 | 17 | 30.8476 | 17 | 30.1876 | 17 | 30.8404 | 17 | 30.2367 | 17 | 30.0002 | 17 | 30.2159 | 17 | 30.8287 | 17 | 30.2555 | 17 | 30.7906 | 17 | 26.7346
18 | 33.4742 | 18 | 30.9116 | 18 | 30.2446 | 18 | 30.9043 | 18 | 30.2946 | 18 | 30.0558 | 18 | 30.2735 | 18 | 30.8925 | 18 | 30.3135 | 18 | 30.8539 | 18 | 26.7542
19 | 33.5542 | 19 | 30.9725 | 19 | 30.2989 | 19 | 30.9651 | 19 | 30.3497 | 19 | 30.1089 | 19 | 30.3284 | 19 | 30.9532 | 19 | 30.3687 | 19 | 30.9142 | 19 | 26.7735
20 | 33.6293 | 20 | 31.0299 | 20 | 30.3502 | 20 | 31.0224 | 20 | 30.4017 | 20 | 30.159 | 20 | 30.3802 | 20 | 31.0104 | 20 | 30.4208 | 20 | 30.9709 | 20 | 26.7923
21 | 33.7351 | 21 | 31.1112 | 21 | 30.4234 | 21 | 31.1036 | 21 | 30.4756 | 21 | 30.2304 | 21 | 30.4538 | 21 | 31.0915 | 21 | 30.4949 | 21 | 31.0514 | 21 | 26.821
22 | 33.8387 | 22 | 31.1914 | 22 | 30.4958 | 22 | 31.1837 | 22 | 30.5487 | 22 | 30.301 | 22 | 30.5266 | 22 | 31.1714 | 22 | 30.5681 | 22 | 31.1307 | 22 | 26.8511
23 | 33.9397 | 23 | 31.2699 | 23 | 30.567 | 23 | 31.2622 | 23 | 30.6204 | 23 | 30.3705 | 23 | 30.5981 | 23 | 31.2496 | 23 | 30.64 | 23 | 31.2084 | 23 | 26.8823
24 | 34.0358 | 24 | 31.345 | 24 | 30.6353 | 24 | 31.3372 | 24 | 30.6892 | 24 | 30.4372 | 24 | 30.6667 | 24 | 31.3245 | 24 | 30.7089 | 24 | 31.2827 | 24 | 26.9141
25 | 34.1265 | 25 | 31.4164 | 25 | 30.7003 | 25 | 31.4084 | 25 | 30.7548 | 25 | 30.5008 | 25 | 30.732 | 25 | 31.3956 | 25 | 30.7746 | 25 | 31.3533 | 25 | 26.9461
26 | 34.2466 | 26 | 31.5114 | 26 | 30.7873 | 26 | 31.5033 | 26 | 30.8424 | 26 | 30.586 | 26 | 30.8193 | 26 | 31.4904 | 26 | 30.8622 | 26 | 31.4475 | 26 | 26.9935
27 | 34.3528 | 27 | 31.5961 | 27 | 30.8652 | 27 | 31.5879 | 27 | 30.9208 | 27 | 30.6624 | 27 | 30.8975 | 27 | 31.5749 | 27 | 30.9409 | 27 | 31.5314 | 27 | 27.0391
28 | 34.4466 | 28 | 31.6714 | 28 | 30.9346 | 28 | 31.6631 | 28 | 30.9907 | 28 | 30.7306 | 28 | 30.9672 | 28 | 31.65 | 28 | 31.0109 | 28 | 31.6061 | 28 | 27.0827
29 | 34.53 | 29 | 31.7388 | 29 | 30.9969 | 29 | 31.7304 | 29 | 31.0534 | 29 | 30.7918 | 29 | 31.0298 | 29 | 31.7172 | 29 | 31.0736 | 29 | 31.6728 | 29 | 27.1243
30 | 34.6048 | 30 | 31.7994 | 30 | 31.053 | 30 | 31.7909 | 30 | 31.11 | 30 | 30.847 | 30 | 31.0861 | 30 | 31.7778 | 30 | 31.1304 | 30 | 31.7329 | 30 | 27.1641
31 | 34.6905 | 31 | 31.8694 | 31 | 31.1182 | 31 | 31.8609 | 31 | 31.1756 | 31 | 30.9113 | 31 | 31.1516 | 31 | 31.8478 | 31 | 31.1961 | 31 | 31.8025 | 31 | 27.2146
32 | 34.7669 | 32 | 31.9324 | 32 | 31.1771 | 32 | 31.9238 | 32 | 31.2349 | 32 | 30.9694 | 32 | 31.2106 | 32 | 31.9108 | 32 | 31.2554 | 32 | 31.865 | 32 | 27.2634
33 | 34.836 | 33 | 31.9897 | 33 | 31.2308 | 33 | 31.9811 | 33 | 31.2889 | 33 | 31.0224 | 33 | 31.2645 | 33 | 31.9681 | 33 | 31.3094 | 33 | 31.922 | 33 | 27.3109
34 | 34.8989 | 34 | 32.0423 | 34 | 31.2802 | 34 | 32.0336 | 34 | 31.3386 | 34 | 31.0713 | 34 | 31.3141 | 34 | 32.0207 | 34 | 31.3587 | 34 | 31.9742 | 34 | 27.3572
35 | 34.9564 | 35 | 32.0907 | 35 | 31.3258 | 35 | 32.082 | 35 | 31.3846 | 35 | 31.1164 | 35 | 31.3599 | 35 | 32.0691 | 35 | 31.4037 | 35 | 32.0224 | 35 | 27.4025
36 | 35.0095 | 36 | 32.1357 | 36 | 31.3682 | 36 | 32.1268 | 36 | 31.4272 | 36 | 31.1585 | 36 | 31.4024 | 36 | 32.1141 | 36 | 31.4459 | 36 | 32.0671 | 36 | 27.4469
37 | 35.0585 | 37 | 32.1774 | 37 | 31.4078 | 37 | 32.1686 | 37 | 31.467 | 37 | 31.1977 | 37 | 31.4421 | 37 | 32.1559 | 37 | 31.4858 | 37 | 32.1087 | 37 | 27.4905
38 | 35.104 | 38 | 32.2165 | 38 | 31.4449 | 38 | 32.2076 | 38 | 31.5043 | 38 | 31.2345 | 38 | 31.4793 | 38 | 32.195 | 38 | 31.5231 | 38 | 32.1476 | 38 | 27.5332
39 | 35.1463 | 39 | 32.2531 | 39 | 31.4797 | 39 | 32.2441 | 39 | 31.5394 | 39 | 31.2691 | 39 | 31.5143 | 39 | 32.2317 | 39 | 31.5582 | 39 | 32.1841 | 39 | 27.5751
40 | 35.186 | 40 | 32.2875 | 40 | 31.5125 | 40 | 32.2785 | 40 | 31.5724 | 40 | 31.3016 | 40 | 31.5473 | 40 | 32.2662 | 40 | 31.5913 | 40 | 32.2185 | 40 | 27.6162
41 | 35.2232 | 41 | 32.3201 | 41 | 31.5437 | 41 | 32.3111 | 41 | 31.6037 | 41 | 31.3326 | 41 | 31.5785 | 41 | 32.2988 | 41 | 31.6226 | 41 | 32.251 | 41 | 27.6567
42 | 35.2582 | 42 | 32.3509 | 42 | 31.5732 | 42 | 32.3419 | 42 | 31.6334 | 42 | 31.362 | 42 | 31.6081 | 42 | 32.3297 | 42 | 31.6523 | 42 | 32.2817 | 42 | 27.6964
43 | 35.2915 | 43 | 32.3803 | 43 | 31.6013 | 43 | 32.3712 | 43 | 31.6617 | 43 | 31.3899 | 43 | 31.6364 | 43 | 32.3591 | 43 | 31.6807 | 43 | 32.3111 | 43 | 27.7356
44 | 35.3229 | 44 | 32.4082 | 44 | 31.6282 | 44 | 32.3991 | 44 | 31.6887 | 44 | 31.4167 | 44 | 31.6633 | 44 | 32.3871 | 44 | 31.7077 | 44 | 32.339 | 44 | 27.7741
45 | 35.3527 | 45 | 32.4349 | 45 | 31.654 | 45 | 32.4259 | 45 | 31.7146 | 45 | 31.4424 | 45 | 31.6892 | 45 | 32.414 | 45 | 31.7337 | 45 | 32.3657 | 45 | 27.8121
46 | 35.3812 | 46 | 32.4605 | 46 | 31.6788 | 46 | 32.4515 | 46 | 31.7394 | 46 | 31.467 | 46 | 31.714 | 46 | 32.4397 | 46 | 31.7586 | 46 | 32.3913 | 46 | 27.8495
47 | 35.4085 | 47 | 32.4852 | 47 | 31.7027 | 47 | 32.4761 | 47 | 31.7634 | 47 | 31.4908 | 47 | 31.738 | 47 | 32.4645 | 47 | 31.7827 | 47 | 32.416 | 47 | 27.8865
48 | 35.4347 | 48 | 32.509 | 48 | 31.7257 | 48 | 32.5 | 48 | 31.7865 | 48 | 31.5137 | 48 | 31.7611 | 48 | 32.4883 | 48 | 31.8059 | 48 | 32.4398 | 48 | 27.9229
49 | 35.46 | 49 | 32.5321 | 49 | 31.7481 | 49 | 32.523 | 49 | 31.809 | 49 | 31.536 | 49 | 31.7835 | 49 | 32.5114 | 49 | 31.8284 | 49 | 32.4628 | 49 | 27.9589
50 | 35.4843 | 50 | 32.5544 | 50 | 31.7697 | 50 | 32.5452 | 50 | 31.8307 | 50 | 31.5576 | 50 | 31.8052 | 50 | 32.5338 | 50 | 31.8501 | 50 | 32.4851 | 50 | 27.9945
51 | 35.5078 | 51 | 32.576 | 51 | 31.7907 | 51 | 32.5669 | 51 | 31.8519 | 51 | 31.5786 | 51 | 31.8263 | 51 | 32.5554 | 51 | 31.8713 | 51 | 32.5067 | 51 | 28.0296
52 | 35.5305 | 52 | 32.597 | 52 | 31.8111 | 52 | 32.5879 | 52 | 31.8724 | 52 | 31.599 | 52 | 31.8468 | 52 | 32.5764 | 52 | 31.8918 | 52 | 32.5277 | 52 | 28.0642
53 | 35.5526 | 53 | 32.6175 | 53 | 31.8311 | 53 | 32.6083 | 53 | 31.8924 | 53 | 31.6187 | 53 | 31.8668 | 53 | 32.5969 | 53 | 31.9118 | 53 | 32.5481 | 53 | 28.0985
54 | 35.574 | 54 | 32.6373 | 54 | 31.8505 | 54 | 32.6281 | 54 | 31.9118 | 54 | 31.6381 | 54 | 31.8862 | 54 | 32.6168 | 54 | 31.9312 | 54 | 32.5679 | 54 | 28.1323
55 | 35.5947 | 55 | 32.6567 | 55 | 31.8694 | 55 | 32.6475 | 55 | 31.9308 | 55 | 31.657 | 55 | 31.9051 | 55 | 32.6362 | 55 | 31.9502 | 55 | 32.5873 | 55 | 28.1657
56 | 35.615 | 56 | 32.6756 | 56 | 31.8879 | 56 | 32.6664 | 56 | 31.9494 | 56 | 31.6754 | 56 | 31.9237 | 56 | 32.6551 | 56 | 31.9688 | 56 | 32.6062 | 56 | 28.1987
57 | 35.6348 | 57 | 32.6942 | 57 | 31.9061 | 57 | 32.6849 | 57 | 31.9676 | 57 | 31.6935 | 57 | 31.9418 | 57 | 32.6737 | 57 | 31.987 | 57 | 32.6247 | 57 | 28.2313
58 | 35.6541 | 58 | 32.7124 | 58 | 31.9239 | 58 | 32.7031 | 58 | 31.9854 | 58 | 31.7113 | 58 | 31.9597 | 58 | 32.6918 | 58 | 32.0048 | 58 | 32.6428 | 58 | 28.2635
59 | 35.673 | 59 | 32.7302 | 59 | 31.9413 | 59 | 32.7209 | 59 | 32.0029 | 59 | 31.7287 | 59 | 31.9771 | 59 | 32.7096 | 59 | 32.0222 | 59 | 32.6605 | 59 | 28.2954
60 | 35.6915 | 60 | 32.7476 | 60 | 31.9585 | 60 | 32.7384 | 60 | 32.02 | 60 | 31.7458 | 60 | 31.9943 | 60 | 32.727 | 60 | 32.0393 | 60 | 32.6779 | 60 | 28.327
61 | 35.7096 | 61 | 32.7648 | 61 | 31.9754 | 61 | 32.7556 | 61 | 32.0369 | 61 | 31.7626 | 61 | 32.0112 | 61 | 32.7441 | 61 | 32.0562 | 61 | 32.695 | 61 | 28.3582
62 | 35.7275 | 62 | 32.7817 | 62 | 31.9919 | 62 | 32.7725 | 62 | 32.0534 | 62 | 31.7791 | 62 | 32.0277 | 62 | 32.7609 | 62 | 32.0727 | 62 | 32.7118 | 62 | 28.389
63 | 35.7451 | 63 | 32.7984 | 63 | 32.0083 | 63 | 32.7892 | 63 | 32.0698 | 63 | 31.7955 | 63 | 32.0441 | 63 | 32.7775 | 63 | 32.0891 | 63 | 32.7284 | 63 | 28.4197
64 | 35.7624 | 64 | 32.8149 | 64 | 32.0245 | 64 | 32.8056 | 64 | 32.086 | 64 | 31.8115 | 64 | 32.0602 | 64 | 32.7939 | 64 | 32.1052 | 64 | 32.7447 | 64 | 28.45
65 | 35.7794 | 65 | 32.8311 | 65 | 32.0404 | 65 | 32.8218 | 65 | 32.1019 | 65 | 31.8273 | 65 | 32.0761 | 65 | 32.81 | 65 | 32.1211 | 65 | 32.7608 | 65 | 28.48
66 | 35.7962 | 66 | 32.8471 | 66 | 32.0562 | 66 | 32.8379 | 66 | 32.1177 | 66 | 31.8431 | 66 | 32.0919 | 66 | 32.8259 | 66 | 32.1367 | 66 | 32.7766 | 66 | 28.5097
67 | 35.8128 | 67 | 32.8629 | 67 | 32.0717 | 67 | 32.8536 | 67 | 32.1332 | 67 | 31.8585 | 67 | 32.1074 | 67 | 32.8415 | 67 | 32.1522 | 67 | 32.7923 | 67 | 28.5391
68 | 35.8294 | 68 | 32.8787 | 68 | 32.0873 | 68 | 32.8694 | 68 | 32.1488 | 68 | 31.874 | 68 | 32.1229 | 68 | 32.8572 | 68 | 32.1677 | 68 | 32.8079 | 68 | 28.5686
69 | 35.8455 | 69 | 32.8941 | 69 | 32.1025 | 69 | 32.8849 | 69 | 32.1639 | 69 | 31.8891 | 69 | 32.1381 | 69 | 32.8725 | 69 | 32.1828 | 69 | 32.8232 | 69 | 28.5975
70 | 35.8616 | 70 | 32.9095 | 70 | 32.1177 | 70 | 32.9003 | 70 | 32.1791 | 70 | 31.9042 | 70 | 32.1533 | 70 | 32.8878 | 70 | 32.1979 | 70 | 32.8385 | 70 | 28.6264
71 | 35.8776 | 71 | 32.9249 | 71 | 32.1328 | 71 | 32.9156 | 71 | 32.1942 | 71 | 31.9193 | 71 | 32.1683 | 71 | 32.903 | 71 | 32.2129 | 71 | 32.8537 | 71 | 28.6552
72 | 35.8935 | 72 | 32.9401 | 72 | 32.1478 | 72 | 32.9308 | 72 | 32.2091 | 72 | 31.9342 | 72 | 32.1833 | 72 | 32.918 | 72 | 32.2278 | 72 | 32.8687 | 72 | 28.6838
73 | 35.9089 | 73 | 32.9549 | 73 | 32.1624 | 73 | 32.9456 | 73 | 32.2237 | 73 | 31.9487 | 73 | 32.1978 | 73 | 32.9327 | 73 | 32.2423 | 73 | 32.8834 | 73 | 28.7116
74 | 35.9245 | 74 | 32.9698 | 74 | 32.1771 | 74 | 32.9605 | 74 | 32.2384 | 74 | 31.9633 | 74 | 32.2125 | 74 | 32.9475 | 74 | 32.2569 | 74 | 32.8981 | 74 | 28.7397
75 | 35.9397 | 75 | 32.9844 | 75 | 32.1914 | 75 | 32.9751 | 75 | 32.2527 | 75 | 31.9776 | 75 | 32.2268 | 75 | 32.9619 | 75 | 32.2711 | 75 | 32.9125 | 75 | 28.7672
76 | 35.955 | 76 | 32.999 | 76 | 32.2059 | 76 | 32.9898 | 76 | 32.2672 | 76 | 31.992 | 76 | 32.2412 | 76 | 32.9763 | 76 | 32.2854 | 76 | 32.927 | 76 | 28.7947
77 | 35.97 | 77 | 33.0134 | 77 | 32.2201 | 77 | 33.0042 | 77 | 32.2813 | 77 | 32.0061 | 77 | 32.2554 | 77 | 32.9906 | 77 | 32.2995 | 77 | 32.9412 | 77 | 28.822
78 | 35.985 | 78 | 33.0279 | 78 | 32.2343 | 78 | 33.0186 | 78 | 32.2955 | 78 | 32.0202 | 78 | 32.2696 | 78 | 33.0048 | 78 | 32.3137 | 78 | 32.9554 | 78 | 28.8491
79 | 35.9997 | 79 | 33.042 | 79 | 32.2483 | 79 | 33.0327 | 79 | 32.3094 | 79 | 32.0341 | 79 | 32.2835 | 79 | 33.0187 | 79 | 32.3275 | 79 | 32.9693 | 79 | 28.8756
80 | 36.0145 | 80 | 33.0562 | 80 | 32.2623 | 80 | 33.0469 | 80 | 32.3234 | 80 | 32.048 | 80 | 32.2975 | 80 | 33.0328 | 80 | 32.3414 | 80 | 32.9834 | 80 | 28.9025
81 | 36.029 | 81 | 33.0702 | 81 | 32.2761 | 81 | 33.0609 | 81 | 32.3371 | 81 | 32.0617 | 81 | 32.3112 | 81 | 33.0466 | 81 | 32.3551 | 81 | 32.9972 | 81 | 28.9286
82 | 36.0436 | 82 | 33.0842 | 82 | 32.2899 | 82 | 33.0749 | 82 | 32.351 | 82 | 32.0756 | 82 | 32.325 | 82 | 33.0605 | 82 | 32.3688 | 82 | 33.011 | 82 | 28.955
83 | 36.0577 | 83 | 33.0979 | 83 | 32.3035 | 83 | 33.0886 | 83 | 32.3645 | 83 | 32.089 | 83 | 32.3385 | 83 | 33.074 | 83 | 32.3822 | 83 | 33.0245 | 83 | 28.9807
84 | 36.0721 | 84 | 33.1117 | 84 | 32.3172 | 84 | 33.1024 | 84 | 32.3781 | 84 | 32.1026 | 84 | 32.3521 | 84 | 33.0877 | 84 | 32.3957 | 84 | 33.0382 | 84 | 29.0067
85 | 36.0862 | 85 | 33.1253 | 85 | 32.3306 | 85 | 33.116 | 85 | 32.3915 | 85 | 32.116 | 85 | 32.3655 | 85 | 33.1011 | 85 | 32.409 | 85 | 33.0516 | 85 | 29.0323
86 | 36.1003 | 86 | 33.139 | 86 | 32.3441 | 86 | 33.1297 | 86 | 32.4049 | 86 | 32.1293 | 86 | 32.379 | 86 | 33.1146 | 86 | 32.4224 | 86 | 33.0651 | 86 | 29.0578
87 | 36.1141 | 87 | 33.1523 | 87 | 32.3573 | 87 | 33.143 | 87 | 32.4181 | 87 | 32.1425 | 87 | 32.3921 | 87 | 33.1278 | 87 | 32.4355 | 87 | 33.0783 | 87 | 29.0827
88 | 36.1281 | 88 | 33.1658 | 88 | 32.3706 | 88 | 33.1565 | 88 | 32.4314 | 88 | 32.1557 | 88 | 32.4055 | 88 | 33.1412 | 88 | 32.4487 | 88 | 33.0917 | 88 | 29.1083
89 | 36.1418 | 89 | 33.1791 | 89 | 32.3837 | 89 | 33.1698 | 89 | 32.4445 | 89 | 32.1688 | 89 | 32.4185 | 89 | 33.1543 | 89 | 32.4617 | 89 | 33.1048 | 89 | 29.1331
90 | 36.1556 | 90 | 33.1924 | 90 | 32.3969 | 90 | 33.1831 | 90 | 32.4576 | 90 | 32.1819 | 90 | 32.4317 | 90 | 33.1675 | 90 | 32.4748 | 90 | 33.1179 | 90 | 29.1579
91 | 36.1691 | 91 | 33.2055 | 91 | 32.4098 | 91 | 33.1962 | 91 | 32.4705 | 91 | 32.1947 | 91 | 32.4446 | 91 | 33.1804 | 91 | 32.4876 | 91 | 33.1309 | 91 | 29.1824
92 | 36.1828 | 92 | 33.2187 | 92 | 32.4229 | 92 | 33.2094 | 92 | 32.4836 | 92 | 32.2079 | 92 | 32.4576 | 92 | 33.1935 | 92 | 32.5005 | 92 | 33.1439 | 92 | 29.2072
93 | 36.1962 | 93 | 33.2317 | 93 | 32.4357 | 93 | 33.2224 | 93 | 32.4964 | 93 | 32.2206 | 93 | 32.4704 | 93 | 33.2063 | 93 | 32.5133 | 93 | 33.1567 | 93 | 29.2314
94 | 36.2096 | 94 | 33.2447 | 94 | 32.4486 | 94 | 33.2354 | 94 | 32.5093 | 94 | 32.2334 | 94 | 32.4833 | 94 | 33.2192 | 94 | 32.5261 | 94 | 33.1696 | 94 | 29.2558
95 | 36.2229 | 95 | 33.2576 | 95 | 32.4613 | 95 | 33.2482 | 95 | 32.5219 | 95 | 32.246 | 95 | 32.4959 | 95 | 33.2318 | 95 | 32.5386 | 95 | 33.1823 | 95 | 29.2797
96 | 36.2364 | 96 | 33.2706 | 96 | 32.4741 | 96 | 33.2612 | 96 | 32.5347 | 96 | 32.2588 | 96 | 32.5087 | 96 | 33.2446 | 96 | 32.5513 | 96 | 33.1951 | 96 | 29.3039
97 | 36.2495 | 97 | 33.2833 | 97 | 32.4867 | 97 | 33.2739 | 97 | 32.5472 | 97 | 32.2713 | 97 | 32.5212 | 97 | 33.2572 | 97 | 32.5638 | 97 | 33.2077 | 97 | 29.3275
98 | 36.2628 | 98 | 33.2961 | 98 | 32.4994 | 98 | 33.2867 | 98 | 32.5599 | 98 | 32.284 | 98 | 32.5339 | 98 | 33.2699 | 98 | 32.5763 | 98 | 33.2203 | 98 | 29.3513
99 | 36.2759 | 99 | 33.3088 | 99 | 32.5119 | 99 | 33.2994 | 99 | 32.5724 | 99 | 32.2964 | 99 | 32.5464 | 99 | 33.2825 | 99 | 32.5888 | 99 | 33.2329 | 99 | 29.3748
100 | 36.2889 | 100 | 33.3215 | 100 | 32.5245 | 100 | 33.3121 | 100 | 32.5849 | 100 | 32.3089 | 100 | 32.5589 | 100 | 33.295 | 100 | 32.6012 | 100 | 33.2454 | 100 | 29.3982
101 | 36.3019 | 101 | 33.3341 | 101 | 32.5369 | 101 | 33.3246 | 101 | 32.5973 | 101 | 32.3212 | 101 | 32.5713 | 101 | 33.3074 | 101 | 32.6136 | 101 | 33.2578 | 101 | 29.4213
102 | 36.3149 | 102 | 33.3466 | 102 | 32.5494 | 102 | 33.3372 | 102 | 32.6097 | 102 | 32.3337 | 102 | 32.5837 | 102 | 33.3198 | 102 | 32.6259 | 102 | 33.2702 | 102 | 29.4445
103 | 36.3277 | 103 | 33.3591 | 103 | 32.5617 | 103 | 33.3497 | 103 | 32.622 | 103 | 32.3457 | 103 | 32.596 | 103 | 33.3321 | 103 | 32.6381 | 103 | 33.2825 | 103 | 29.4674
104 | 36.3406 | 104 | 33.3716 | 104 | 32.574 | 104 | 33.3622 | 104 | 32.6343 | 104 | 32.3582 | 104 | 32.6083 | 104 | 33.3444 | 104 | 32.6503 | 104 | 33.2948 | 104 | 29.4903
105 | 36.3533 | 105 | 33.3839 | 105 | 32.5862 | 105 | 33.3745 | 105 | 32.6465 | 105 | 32.3703 | 105 | 32.6205 | 105 | 33.3566 | 105 | 32.6625 | 105 | 33.307 | 105 | 29.513
106 | 36.366 | 106 | 33.3963 | 106 | 32.5985 | 106 | 33.3869 | 106 | 32.6587 | 106 | 32.3825 | 106 | 32.6327 | 106 | 33.3689 | 106 | 32.6746 | 106 | 33.3192 | 106 | 29.5357
107 | 36.3787 | 107 | 33.4086 | 107 | 32.6107 | 107 | 33.3993 | 107 | 32.6708 | 107 | 32.3946 | 107 | 32.6448 | 107 | 33.381 | 107 | 32.6867 | 107 | 33.3314 | 107 | 29.5581
108 | 36.3913 | 108 | 33.4209 | 108 | 32.6229 | 108 | 33.4116 | 108 | 32.6829 | 108 | 32.4067 | 108 | 32.6569 | 108 | 33.3931 | 108 | 32.6988 | 108 | 33.3436 | 108 | 29.5805
109 | 36.4041 | 109 | 33.4332 | 109 | 32.635 | 109 | 33.4238 | 109 | 32.6951 | 109 | 32.4187 | 109 | 32.6691 | 109 | 33.4052 | 109 | 32.7108 | 109 | 33.3556 | 109 | 29.6027
110 | 36.4167 | 110 | 33.4454 | 110 | 32.6472 | 110 | 33.436 | 110 | 32.7071 | 110 | 32.4307 | 110 | 32.6811 | 110 | 33.4173 | 110 | 32.7228 | 110 | 33.3677 | 110 | 29.6249
111 | 36.4292 | 111 | 33.4576 | 111 | 32.6592 | 111 | 33.4482 | 111 | 32.7191 | 111 | 32.4427 | 111 | 32.6931 | 111 | 33.4293 | 111 | 32.7347 | 111 | 33.3797 | 111 | 29.6468
112 | 36.4418 | 112 | 33.4697 | 112 | 32.6712 | 112 | 33.4603 | 112 | 32.7311 | 112 | 32.4546 | 112 | 32.705 | 112 | 33.4413 | 112 | 32.7466 | 112 | 33.3917 | 112 | 29.6687
113 | 36.4541 | 113 | 33.4817 | 113 | 32.6831 | 113 | 33.4723 | 113 | 32.743 | 113 | 32.4666 | 113 | 32.7169 | 113 | 33.4532 | 113 | 32.7584 | 113 | 33.4036 | 113 | 29.6905
114 | 36.4665 | 114 | 33.4937 | 114 | 32.695 | 114 | 33.4843 | 114 | 32.7549 | 114 | 32.4783 | 114 | 32.7288 | 114 | 33.4651 | 114 | 32.7702 | 114 | 33.4155 | 114 | 29.7121
115 | 36.4788 | 115 | 33.5058 | 115 | 32.7069 | 115 | 33.4964 | 115 | 32.7667 | 115 | 32.4899 | 115 | 32.7407 | 115 | 33.477 | 115 | 32.782 | 115 | 33.4274 | 115 | 29.7337
116 | 36.4911 | 116 | 33.5177 | 116 | 32.7188 | 116 | 33.5083 | 116 | 32.7785 | 116 | 32.5021 | 116 | 32.7524 | 116 | 33.4888 | 116 | 32.7938 | 116 | 33.4392 | 116 | 29.7551
117 | 36.5035 | 117 | 33.5297 | 117 | 32.7307 | 117 | 33.5203 | 117 | 32.7904 | 117 | 32.5139 | 117 | 32.7643 | 117 | 33.5007 | 117 | 32.8055 | 117 | 33.451 | 117 | 29.7766
118 | 36.5158 | 118 | 33.5416 | 118 | 32.7424 | 118 | 33.5322 | 118 | 32.8021 | 118 | 32.5257 | 118 | 32.776 | 118 | 33.5124 | 118 | 32.8171 | 118 | 33.4628 | 118 | 29.7978
119 | 36.5281 | 119 | 33.5535 | 119 | 32.7542 | 119 | 33.5441 | 119 | 32.8139 | 119 | 32.5373 | 119 | 32.7877 | 119 | 33.5241 | 119 | 32.8288 | 119 | 33.4745 | 119 | 29.819
120 | 36.5403 | 120 | 33.5652 | 120 | 32.7659 | 120 | 33.5558 | 120 | 32.8255 | 120 | 32.549 | 120 | 32.7994 | 120 | 33.5358 | 120 | 32.8403 | 120 | 33.4862 | 120 | 29.8399
121 | 36.5525 | 121 | 33.577 | 121 | 32.7775 | 121 | 33.5676 | 121 | 32.8371 | 121 | 32.5605 | 121 | 32.811 | 121 | 33.5474 | 121 | 32.852 | 121 | 33.4978 | 121 | 29.8608
122 | 36.5647 | 122 | 33.5888 | 122 | 32.7892 | 122 | 33.5794 | 122 | 32.8488 | 122 | 32.5722 | 122 | 32.8226 | 122 | 33.5591 | 122 | 32.8635 | 122 | 33.5094 | 122 | 29.8817
123 | 36.5766 | 123 | 33.6004 | 123 | 32.8006 | 123 | 33.591 | 123 | 32.8602 | 123 | 32.5833 | 123 | 32.8341 | 123 | 33.5705 | 123 | 32.8749 | 123 | 33.5208 | 123 | 29.9022
124 | 36.5887 | 124 | 33.6121 | 124 | 32.8122 | 124 | 33.6027 | 124 | 32.8717 | 124 | 32.5948 | 124 | 32.8456 | 124 | 33.5821 | 124 | 32.8863 | 124 | 33.5324 | 124 | 29.9228
125 | 36.6007 | 125 | 33.6237 | 125 | 32.8237 | 125 | 33.6144 | 125 | 32.8832 | 125 | 32.6066 | 125 | 32.8571 | 125 | 33.5936 | 125 | 32.8978 | 125 | 33.544 | 125 | 29.9434
126 | 36.6126 | 126 | 33.6353 | 126 | 32.8352 | 126 | 33.6259 | 126 | 32.8946 | 126 | 32.6179 | 126 | 32.8685 | 126 | 33.605 | 126 | 32.9091 | 126 | 33.5554 | 126 | 29.9638
127 | 36.6246 | 127 | 33.6469 | 127 | 32.8466 | 127 | 33.6375 | 127 | 32.9061 | 127 | 32.6295 | 127 | 32.88 | 127 | 33.6165 | 127 | 32.9205 | 127 | 33.5669 | 127 | 29.9842
128 | 36.6365 | 128 | 33.6584 | 128 | 32.858 | 128 | 33.6489 | 128 | 32.9174 | 128 | 32.6406 | 128 | 32.8913 | 128 | 33.6279 | 128 | 32.9318 | 128 | 33.5782 | 128 | 30.0044
129 | 36.6484 | 129 | 33.67 | 129 | 32.8694 | 129 | 33.6604 | 129 | 32.9287 | 129 | 32.652 | 129 | 32.9027 | 129 | 33.6393 | 129 | 32.9431 | 129 | 33.5896 | 129 | 30.0246
130 | 36.6602 | 130 | 33.6814 | 130 | 32.8807 | 130 | 33.6718 | 130 | 32.94 | 130 | 32.6633 | 130 | 32.9139 | 130 | 33.6506 | 130 | 32.9543 | 130 | 33.6008 | 130 | 30.0446
131 | 36.6719 | 131 | 33.6928 | 131 | 32.892 | 131 | 33.6832 | 131 | 32.9512 | 131 | 32.6742 | 131 | 32.9251 | 131 | 33.6619 | 131 | 32.9655 | 131 | 33.6121 | 131 | 30.0645
132 | 36.6837 | 132 | 33.7042 | 132 | 32.9034 | 132 | 33.6946 | 132 | 32.9625 | 132 | 32.6858 | 132 | 32.9364 | 132 | 33.6732 | 132 | 32.9767 | 132 | 33.6234 | 132 | 30.0845
133 | 36.6952 | 133 | 33.7154 | 133 | 32.9145 | 133 | 33.7059 | 133 | 32.9736 | 133 | 32.6967 | 133 | 32.9475 | 133 | 33.6843 | 133 | 32.9878 | 133 | 33.6345 | 133 | 30.1041
134 | 36.7069 | 134 | 33.7267 | 134 | 32.9257 | 134 | 33.7172 | 134 | 32.9847 | 134 | 32.7075 | 134 | 32.9586 | 134 | 33.6954 | 134 | 32.9988 | 134 | 33.6457 | 134 | 30.1238
135 | 36.7185 | 135 | 33.738 | 135 | 32.9369 | 135 | 33.7285 | 135 | 32.9959 | 135 | 32.7191 | 135 | 32.9698 | 135 | 33.7066 | 135 | 33.01 | 135 | 33.6569 | 135 | 30.1435
136 | 36.7302 | 136 | 33.7493 | 136 | 32.948 | 136 | 33.7397 | 136 | 33.007 | 136 | 32.7302 | 136 | 32.9809 | 136 | 33.7177 | 136 | 33.021 | 136 | 33.668 | 136 | 30.163
137 | 36.7418 | 137 | 33.7606 | 137 | 32.9592 | 137 | 33.751 | 137 | 33.0181 | 137 | 32.7413 | 137 | 32.992 | 137 | 33.7289 | 137 | 33.032 | 137 | 33.6792 | 137 | 30.1825
138 | 36.7533 | 138 | 33.7717 | 138 | 32.9703 | 138 | 33.7621 | 138 | 33.0291 | 138 | 32.7524 | 138 | 33.003 | 138 | 33.7399 | 138 | 33.043 | 138 | 33.6902 | 138 | 30.2018
139 | 36.7649 | 139 | 33.7829 | 139 | 32.9814 | 139 | 33.7733 | 139 | 33.0402 | 139 | 32.7634 | 139 | 33.0141 | 139 | 33.751 | 139 | 33.054 | 139 | 33.7013 | 139 | 30.2212
140 | 36.7764 | 140 | 33.7941 | 140 | 32.9924 | 140 | 33.7844 | 140 | 33.0511 | 140 | 32.774 | 140 | 33.025 | 140 | 33.762 | 140 | 33.0649 | 140 | 33.7123 | 140 | 30.2404
141 | 36.7878 | 141 | 33.8052 | 141 | 33.0033 | 141 | 33.7955 | 141 | 33.0621 | 141 | 32.7852 | 141 | 33.036 | 141 | 33.7729 | 141 | 33.0758 | 141 | 33.7232 | 141 | 30.2594
142 | 36.7993 | 142 | 33.8163 | 142 | 33.0144 | 142 | 33.8067 | 142 | 33.0731 | 142 | 32.7962 | 142 | 33.047 | 142 | 33.7839 | 142 | 33.0867 | 142 | 33.7342 | 142 | 30.2786
143 | 36.8105 | 143 | 33.8272 | 143 | 33.0252 | 143 | 33.8176 | 143 | 33.0839 | 143 | 32.8068 | 143 | 33.0578 | 143 | 33.7948 | 143 | 33.0975 | 143 | 33.745 | 143 | 30.2973
144 | 36.8219 | 144 | 33.8383 | 144 | 33.0361 | 144 | 33.8286 | 144 | 33.0947 | 144 | 32.8178 | 144 | 33.0686 | 144 | 33.8056 | 144 | 33.1083 | 144 | 33.7559 | 144 | 30.3162
145 | 36.8332 | 145 | 33.8493 | 145 | 33.047 | 145 | 33.8396 | 145 | 33.1056 | 145 | 32.8285 | 145 | 33.0795 | 145 | 33.8165 | 145 | 33.1191 | 145 | 33.7668 | 145 | 30.3351
146 | 36.8445 | 146 | 33.8602 | 146 | 33.0579 | 146 | 33.8506 | 146 | 33.1164 | 146 | 32.8384 | 146 | 33.0902 | 146 | 33.8273 | 146 | 33.1298 | 146 | 33.7776 | 146 | 30.3537
147 | 36.8558 | 147 | 33.8712 | 147 | 33.0687 | 147 | 33.8615 | 147 | 33.1272 | 147 | 32.8502 | 147 | 33.101 | 147 | 33.8382 | 147 | 33.1406 | 147 | 33.7884 | 147 | 30.3724
148 | 36.8671 | 148 | 33.8821 | 148 | 33.0795 | 148 | 33.8724 | 148 | 33.1379 | 148 | 32.861 | 148 | 33.1118 | 148 | 33.849 | 148 | 33.1513 | 148 | 33.7992 | 148 | 30.391
149 | 36.8783 | 149 | 33.8929 | 149 | 33.0903 | 149 | 33.8833 | 149 | 33.1487 | 149 | 32.8716 | 149 | 33.1225 | 149 | 33.8597 | 149 | 33.1619 | 149 | 33.8099 | 149 | 30.4094
150 | 36.8896 | 150 | 33.9038 | 150 | 33.1011 | 150 | 33.8942 | 150 | 33.1595 | 150 | 32.8826 | 150 | 33.1333 | 150 | 33.8705 | 150 | 33.1726 | 150 | 33.8207 | 150 | 30.4281
151 | 36.9007 | 151 | 33.9146 | 151 | 33.1118 | 151 | 33.905 | 151 | 33.1701 | 151 | 32.8929 | 151 | 33.1439 | 151 | 33.8812 | 151 | 33.1832 | 151 | 33.8314 | 151 | 30.4463
152 | 36.912 | 152 | 33.9255 | 152 | 33.1226 | 152 | 33.9159 | 152 | 33.1809 | 152 | 32.9038 | 152 | 33.1547 | 152 | 33.8919 | 152 | 33.1939 | 152 | 33.8421 | 152 | 30.4648
153 | 36.923 | 153 | 33.9363 | 153 | 33.1332 | 153 | 33.9266 | 153 | 33.1915 | 153 | 32.9136 | 153 | 33.1653 | 153 | 33.9025 | 153 | 33.2044 | 153 | 33.8527 | 153 | 30.4829
154 | 36.9342 | 154 | 33.9471 | 154 | 33.144 | 154 | 33.9374 | 154 | 33.2022 | 154 | 32.925 | 154 | 33.176 | 154 | 33.9132 | 154 | 33.2151 | 154 | 33.8634 | 154 | 30.5012
155 | 36.9452 | 155 | 33.9578 | 155 | 33.1545 | 155 | 33.9481 | 155 | 33.2127 | 155 | 32.9356 | 155 | 33.1865 | 155 | 33.9238 | 155 | 33.2255 | 155 | 33.874 | 155 | 30.5192
156 | 36.9563 | 156 | 33.9685 | 156 | 33.1652 | 156 | 33.9589 | 156 | 33.2233 | 156 | 32.9459 | 156 | 33.1971 | 156 | 33.9344 | 156 | 33.2361 | 156 | 33.8846 | 156 | 30.5373
157 | 36.9672 | 157 | 33.9792 | 157 | 33.1757 | 157 | 33.9695 | 157 | 33.2338 | 157 | 32.9568 | 157 | 33.2076 | 157 | 33.9449 | 157 | 33.2466 | 157 | 33.8951 | 157 | 30.5552
158 | 36.9783 | 158 | 33.9899 | 158 | 33.1864 | 158 | 33.9802 | 158 | 33.2444 | 158 | 32.9671 | 158 | 33.2182 | 158 | 33.9555 | 158 | 33.2571 | 158 | 33.9057 | 158 | 30.5732
159 | 36.9892 | 159 | 34.0005 | 159 | 33.1968 | 159 | 33.9908 | 159 | 33.2549 | 159 | 32.9761 | 159 | 33.2286 | 159 | 33.966 | 159 | 33.2674 | 159 | 33.9161 | 159 | 30.5909
160 | 37.0002 | 160 | 34.0111 | 160 | 33.2074 | 160 | 34.0014 | 160 | 33.2654 | 160 | 32.9881 | 160 | 33.2391 | 160 | 33.9765 | 160 | 33.2779 | 160 | 33.9267 | 160 | 30.6089
161 | 37.011 | 161 | 34.0217 | 161 | 33.2178 | 161 | 34.012 | 161 | 33.2758 | 161 | 32.9986 | 161 | 33.2495 | 161 | 33.9869 | 161 | 33.2883 | 161 | 33.9371 | 161 | 30.6264
162 | 37.022 | 162 | 34.0323 | 162 | 33.2284 | 162 | 34.0226 | 162 | 33.2863 | 162 | 33.0092 | 162 | 33.26 | 162 | 33.9974 | 162 | 33.2987 | 162 | 33.9476 | 162 | 30.6442
163 | 37.0328 | 163 | 34.0428 | 163 | 33.2387 | 163 | 34.033 | 163 | 33.2966 | 163 | 33.0194 | 163 | 33.2704 | 163 | 34.0078 | 163 | 33.309 | 163 | 33.958 | 163 | 30.6617
164 | 37.0437 | 164 | 34.0533 | 164 | 33.2492 | 164 | 34.0436 | 164 | 33.3071 | 164 | 33.0295 | 164 | 33.2809 | 164 | 34.0183 | 164 | 33.3193 | 164 | 33.9684 | 164 | 30.6793
165 | 37.0544 | 165 | 34.0638 | 165 | 33.2595 | 165 | 34.054 | 165 | 33.3173 | 165 | 33.0386 | 165 | 33.2911 | 165 | 34.0286 | 165 | 33.3296 | 165 | 33.9787 | 165 | 30.6966
166 | 37.0653 | 166 | 34.0743 | 166 | 33.2699 | 166 | 34.0645 | 166 | 33.3277 | 166 | 33.0497 | 166 | 33.3015 | 166 | 34.039 | 166 | 33.3399 | 166 | 33.9891 | 166 | 30.7142
167 | 37.0759 | 167 | 34.0846 | 167 | 33.2802 | 167 | 34.0749 | 167 | 33.3379 | 167 | 33.0606 | 167 | 33.3117 | 167 | 34.0492 | 167 | 33.3501 | 167 | 33.9994 | 167 | 30.7314
168 | 37.0867 | 168 | 34.0951 | 168 | 33.2906 | 168 | 34.0854 | 168 | 33.3483 | 168 | 33.071 | 168 | 33.322 | 168 | 34.0596 | 168 | 33.3604 | 168 | 34.0097 | 168 | 30.7487
169 | 37.0973 | 169 | 34.1054 | 169 | 33.3008 | 169 | 34.0957 | 169 | 33.3585 | 169 | 33.0806 | 169 | 33.3322 | 169 | 34.0698 | 169 | 33.3706 | 169 | 34.02 | 169 | 30.7658
170 | 37.1081 | 170 | 34.1159 | 170 | 33.3111 | 170 | 34.1061 | 170 | 33.3687 | 170 | 33.0902 | 170 | 33.3425 | 170 | 34.0801 | 170 | 33.3808 | 170 | 34.0303 | 170 | 30.7825
171 | 37.1187 | 171 | 34.1261 | 171 | 33.3213 | 171 | 34.1164 | 171 | 33.3789 | 171 | 33.1015 | 171 | 33.3526 | 171 | 34.0903 | 171 | 33.3909 | 171 | 34.0404 | 171 | 30.7997
172 | 37.1295 | 172 | 34.1365 | 172 | 33.3316 | 172 | 34.1268 | 172 | 33.3892 | 172 | 33.1118 | 172 | 33.3629 | 172 | 34.1006 | 172 | 33.4011 | 172 | 34.0507 | 172 | 30.8168
173 | 37.1401 | 173 | 34.1468 | 173 | 33.3418 | 173 | 34.1371 | 173 | 33.3993 | 173 | 33.1212 | 173 | 33.373 | 173 | 34.1107 | 173 | 33.4112 | 173 | 34.0609 | 173 | 30.8338
174 | 37.1506 | 174 | 34.157 | 174 | 33.3519 | 174 | 34.1473 | 174 | 33.4094 | 174 | 33.1301 | 174 | 33.3831 | 174 | 34.1208 | 174 | 33.4212 | 174 | 34.071 | 174 | 30.8506
175 | 37.1612 | 175 | 34.1673 | 175 | 33.3621 | 175 | 34.1576 | 175 | 33.4196 | 175 | 33.1421 | 175 | 33.3933 | 175 | 34.131 | 175 | 33.4313 | 175 | 34.0811 | 175 | 30.8675
176 | 37.1717 | 176 | 34.1775 | 176 | 33.3723 | 176 | 34.1678 | 176 | 33.4297 | 176 | 33.1523 | 176 | 33.4034 | 176 | 34.1411 | 176 | 33.4414 | 176 | 34.0913 | 176 | 30.8843
177 | 37.1822 | 177 | 34.1877 | 177 | 33.3823 | 177 | 34.178 | 177 | 33.4397 | 177 | 33.1615 | 177 | 33.4134 | 177 | 34.1512 | 177 | 33.4514 | 177 | 34.1013 | 177 | 30.9009
178 | 37.1928 | 178 | 34.1979 | 178 | 33.3925 | 178 | 34.1882 | 178 | 33.4498 | 178 | 33.1704 | 178 | 33.4235 | 178 | 34.1613 | 178 | 33.4614 | 178 | 34.1114 | 178 | 30.9171
179 | 37.2033 | 179 | 34.2081 | 179 | 33.4025 | 179 | 34.1983 | 179 | 33.4598 | 179 | 33.1823 | 179 | 33.4335 | 179 | 34.1713 | 179 | 33.4714 | 179 | 34.1215 | 179 | 30.9339
180 | 37.2137 | 180 | 34.2182 | 180 | 33.4125 | 180 | 34.2084 | 180 | 33.4698 | 180 | 33.1923 | 180 | 33.4435 | 180 | 34.1813 | 180 | 33.4813 | 180 | 34.1315 | 180 | 30.9504
181 | 37.2242 | 181 | 34.2283 | 181 | 33.4226 | 181 | 34.2186 | 181 | 33.4798 | 181 | 33.2017 | 181 | 33.4535 | 181 | 34.1914 | 181 | 33.4913 | 181 | 34.1415 | 181 | 30.9669
182 | 37.2345 | 182 | 34.2384 | 182 | 33.4326 | 182 | 34.2287 | 182 | 33.4897 | 182 | 33.2097 | 182 | 33.4635 | 182 | 34.2014 | 182 | 33.5012 | 182 | 34.1515 | 182 | 30.9828
183 | 37.2449 | 183 | 34.2484 | 183 | 33.4425 | 183 | 34.2387 | 183 | 33.4996 | 183 | 33.2218 | 183 | 33.4734 | 183 | 34.2113 | 183 | 33.5111 | 183 | 34.1614 | 183 | 30.9994
184 | 37.2553 | 184 | 34.2586 | 184 | 33.4526 | 184 | 34.2488 | 184 | 33.5096 | 184 | 33.2321 | 184 | 33.4834 | 184 | 34.2213 | 184 | 33.521 | 184 | 34.1714 | 184 | 31.0158
185 | 37.2656 | 185 | 34.2686 | 185 | 33.4625 | 185 | 34.2588 | 185 | 33.5195 | 185 | 33.2414 | 185 | 33.4933 | 185 | 34.2312 | 185 | 33.5308 | 185 | 34.1813 | 185 | 31.0321
186 | 37.276 | 186 | 34.2786 | 186 | 33.4724 | 186 | 34.2689 | 186 | 33.5294 | 186 | 33.2498 | 186 | 33.5031 | 186 | 34.2411 | 186 | 33.5406 | 186 | 34.1912 | 186 | 31.0477
187 | 37.2863 | 187 | 34.2886 | 187 | 33.4822 | 187 | 34.2788 | 187 | 33.5392 | 187 | 33.2614 | 187 | 33.5129 | 187 | 34.2509 | 187 | 33.5504 | 187 | 34.2011 | 187 | 31.0641
188 | 37.2967 | 188 | 34.2986 | 188 | 33.4922 | 188 | 34.2889 | 188 | 33.5491 | 188 | 33.2716 | 188 | 33.5228 | 188 | 34.2608 | 188 | 33.5603 | 188 | 34.211 | 188 | 31.0797
189 | 37.3069 | 189 | 34.3085 | 189 | 33.502 | 189 | 34.2988 | 189 | 33.5589 | 189 | 33.2804 | 189 | 33.5327 | 189 | 34.2707 | 189 | 33.5701 | 189 | 34.2209 | 189 | 31.0961
190 | 37.3171 | 190 | 34.3184 | 190 | 33.5118 | 190 | 34.3087 | 190 | 33.5687 | 190 | 33.2882 | 190 | 33.5424 | 190 | 34.2806 | 190 | 33.5798 | 190 | 34.2307 | 190 | 31.1114
191 | 37.3273 | 191 | 34.3283 | 191 | 33.5216 | 191 | 34.3186 | 191 | 33.5785 | 191 | 33.3002 | 191 | 33.5521 | 191 | 34.2903 | 191 | 33.5895 | 191 | 34.2405 | 191 | 31.1276
192 | 37.3376 | 192 | 34.3383 | 192 | 33.5315 | 192 | 34.3285 | 192 | 33.5883 | 192 | 33.3107 | 192 | 33.562 | 192 | 34.3001 | 192 | 33.5993 | 192 | 34.2503 | 192 | 31.143
193 | 37.3479 | 193 | 34.3482 | 193 | 33.5412 | 193 | 34.3384 | 193 | 33.598 | 193 | 33.3206 | 193 | 33.5717 | 193 | 34.3099 | 193 | 33.609 | 193 | 34.2601 | 193 | 31.1592
194 | 37.358 | 194 | 34.358 | 194 | 33.551 | 194 | 34.3482 | 194 | 33.6077 | 194 | 33.3297 | 194 | 33.5814 | 194 | 34.3197 | 194 | 33.6187 | 194 | 34.2698 | 194 | 31.1744
195 | 37.3681 | 195 | 34.3678 | 195 | 33.5607 | 195 | 34.358 | 195 | 33.6174 | 195 | 33.3373 | 195 | 33.5911 | 195 | 34.3294 | 195 | 33.6283 | 195 | 34.2795 | 195 | 31.1904
196 | 37.3783 | 196 | 34.3777 | 196 | 33.5705 | 196 | 34.3679 | 196 | 33.6271 | 196 | 33.3466 | 196 | 33.6008 | 196 | 34.3391 | 196 | 33.638 | 196 | 34.2893 | 196 | 31.2056
197 | 37.3884 | 197 | 34.3875 | 197 | 33.5802 | 197 | 34.3777 | 197 | 33.6368 | 197 | 33.359 | 197 | 33.6105 | 197 | 34.3488 | 197 | 33.6476 | 197 | 34.299 | 197 | 31.2216
198 | 37.3985 | 198 | 34.3973 | 198 | 33.5899 | 198 | 34.3874 | 198 | 33.6464 | 198 | 33.3688 | 198 | 33.6201 | 198 | 34.3585 | 198 | 33.6572 | 198 | 34.3086 | 198 | 31.2366
199 | 37.4085 | 199 | 34.407 | 199 | 33.5995 | 199 | 34.3972 | 199 | 33.656 | 199 | 33.3773 | 199 | 33.6297 | 199 | 34.3681 | 199 | 33.6667 | 199 | 34.3182 | 199 | 31.2525
200 | 37.4186 | 200 | 34.4168 | 200 | 33.6093 | 200 | 34.407 | 200 | 33.6657 | 200 | 33.3857 | 200 | 33.6395 | 200 | 34.3778 | 200 | 33.6763 | 200 | 34.3279 | 200 | 31.2675
201 | 37.4286 | 201 | 34.4265 | 201 | 33.6189 | 201 | 34.4167 | 201 | 33.6753 | 201 | 33.3975 | 201 | 33.649 | 201 | 34.3874 | 201 | 33.6859 | 201 | 34.3375 | 201 | 31.2833
202 | 37.4386 | 202 | 34.4362 | 202 | 33.6285 | 202 | 34.4264 | 202 | 33.6849 | 202 | 33.4071 | 202 | 33.6586 | 202 | 34.397 | 202 | 33.6954 | 202 | 34.3471 | 202 | 31.2981
203 | 37.4487 | 203 | 34.4459 | 203 | 33.6381 | 203 | 34.436 | 203 | 33.6944 | 203 | 33.4151 | 203 | 33.6681 | 203 | 34.4066 | 203 | 33.7049 | 203 | 34.3567 | 203 | 31.3138
204 | 37.4587 | 204 | 34.4556 | 204 | 33.6478 | 204 | 34.4458 | 204 | 33.7041 | 204 | 33.4232 | 204 | 33.6777 | 204 | 34.4163 | 204 | 33.7145 | 204 | 34.3663 | 204 | 31.3286
205 | 37.4686 | 205 | 34.4653 | 205 | 33.6573 | 205 | 34.4554 | 205 | 33.7136 | 205 | 33.4356 | 205 | 33.6872 | 205 | 34.4258 | 205 | 33.724 | 205 | 34.3758 | 205 | 31.3443
206 | 37.4785 | 206 | 34.4749 | 206 | 33.6669 | 206 | 34.465 | 206 | 33.7231 | 206 | 33.4452 | 206 | 33.6967 | 206 | 34.4354 | 206 | 33.7335 | 206 | 34.3854 | 206 | 31.3589
207 | 37.4884 | 207 | 34.4844 | 207 | 33.6763 | 207 | 34.4747 | 207 | 33.7326 | 207 | 33.4529 | 207 | 33.7061 | 207 | 34.4449 | 207 | 33.7428 | 207 | 34.3948 | 207 | 31.3745
208 | 37.4984 | 208 | 34.4941 | 208 | 33.6859 | 208 | 34.4843 | 208 | 33.7421 | 208 | 33.461 | 208 | 33.7157 | 208 | 34.4544 | 208 | 33.7523 | 208 | 34.4044 | 208 | 31.3891
209 | 37.5082 | 209 | 34.5037 | 209 | 33.6954 | 209 | 34.4939 | 209 | 33.7515 | 209 | 33.4736 | 209 | 33.7251 | 209 | 34.4639 | 209 | 33.7617 | 209 | 34.4139 | 209 | 31.4047
210 | 37.5181 | 210 | 34.5133 | 210 | 33.705 | 210 | 34.5034 | 210 | 33.761 | 210 | 33.4831 | 210 | 33.7346 | 210 | 34.4734 | 210 | 33.7712 | 210 | 34.4234 | 210 | 31.4191
211 | 37.5279 | 211 | 34.5228 | 211 | 33.7143 | 211 | 34.5129 | 211 | 33.7704 | 211 | 33.4918 | 211 | 33.744 | 211 | 34.4828 | 211 | 33.7805 | 211 | 34.4328 | 211 | 31.4345
212 | 37.5378 | 212 | 34.5324 | 212 | 33.7239 | 212 | 34.5225 | 212 | 33.7799 | 212 | 33.4997 | 212 | 33.7535 | 212 | 34.4923 | 212 | 33.79 | 212 | 34.4423 | 212 | 31.449
213 | 37.5476 | 213 | 34.5419 | 213 | 33.7333 | 213 | 34.532 | 213 | 33.7893 | 213 | 33.5085 | 213 | 33.7629 | 213 | 34.5017 | 213 | 33.7994 | 213 | 34.4517 | 213 | 31.4644
214 | 37.5574 | 214 | 34.5514 | 214 | 33.7428 | 214 | 34.5415 | 214 | 33.7987 | 214 | 33.5206 | 214 | 33.7723 | 214 | 34.5111 | 214 | 33.8087 | 214 | 34.4611 | 214 | 31.4787
215 | 37.5672 | 215 | 34.5608 | 215 | 33.7521 | 215 | 34.551 | 215 | 33.808 | 215 | 33.5301 | 215 | 33.7816 | 215 | 34.5205 | 215 | 33.818 | 215 | 34.4704 | 215 | 31.494
216 | 37.577 | 216 | 34.5704 | 216 | 33.7615 | 216 | 34.5605 | 216 | 33.8174 | 216 | 33.5386 | 216 | 33.791 | 216 | 34.5299 | 216 | 33.8274 | 216 | 34.4799 | 216 | 31.5083
217 | 37.5867 | 217 | 34.5798 | 217 | 33.7708 | 217 | 34.5699 | 217 | 33.8267 | 217 | 33.5464 | 217 | 33.8003 | 217 | 34.5392 | 217 | 33.8367 | 217 | 34.4892 | 217 | 31.5236
218 | 37.5964 | 218 | 34.5893 | 218 | 33.7802 | 218 | 34.5793 | 218 | 33.836 | 218 | 33.5544 | 218 | 33.8096 | 218 | 34.5486 | 218 | 33.8459 | 218 | 34.4986 | 218 | 31.5377
219 | 37.6061 | 219 | 34.5986 | 219 | 33.7895 | 219 | 34.5887 | 219 | 33.8452 | 219 | 33.5672 | 219 | 33.8188 | 219 | 34.5579 | 219 | 33.8551 | 219 | 34.5079 | 219 | 31.5528
220 | 37.6159 | 220 | 34.6081 | 220 | 33.7989 | 220 | 34.5982 | 220 | 33.8546 | 220 | 33.5767 | 220 | 33.8282 | 220 | 34.5673 | 220 | 33.8644 | 220 | 34.5173 | 220 | 31.567
221 | 37.6256 | 221 | 34.6175 | 221 | 33.8082 | 221 | 34.6075 | 221 | 33.8639 | 221 | 33.5842 | 221 | 33.8375 | 221 | 34.5766 | 221 | 33.8737 | 221 | 34.5266 | 221 | 31.5821
222 | 37.6352 | 222 | 34.6269 | 222 | 33.8175 | 222 | 34.6169 | 222 | 33.8731 | 222 | 33.592 | 222 | 33.8467 | 222 | 34.5859 | 222 | 33.8828 | 222 | 34.5359 | 222 | 31.5961
223 | 37.6448 | 223 | 34.6362 | 223 | 33.8267 | 223 | 34.6262 | 223 | 33.8823 | 223 | 33.6042 | 223 | 33.8559 | 223 | 34.5951 | 223 | 33.892 | 223 | 34.5451 | 223 | 31.6111
224 | 37.6545 | 224 | 34.6456 | 224 | 33.836 | 224 | 34.6356 | 224 | 33.8916 | 224 | 33.6137 | 224 | 33.8651 | 224 | 34.6044 | 224 | 33.9012 | 224 | 34.5544 | 224 | 31.6251
225 | 37.6641 | 225 | 34.6548 | 225 | 33.8452 | 225 | 34.6449 | 225 | 33.9008 | 225 | 33.621 | 225 | 33.8743 | 225 | 34.6136 | 225 | 33.9104 | 225 | 34.5636 | 225 | 31.6401
226 | 37.6736 | 226 | 34.6642 | 226 | 33.8544 | 226 | 34.6542 | 226 | 33.91 | 226 | 33.6288 | 226 | 33.8835 | 226 | 34.6228 | 226 | 33.9196 | 226 | 34.5728 | 226 | 31.6539
227 | 37.6832 | 227 | 34.6734 | 227 | 33.8636 | 227 | 34.6635 | 227 | 33.9191 | 227 | 33.6408 | 227 | 33.8927 | 227 | 34.632 | 227 | 33.9286 | 227 | 34.5819 | 227 | 31.668
228 | 37.6928 | 228 | 34.6827 | 228 | 33.8728 | 228 | 34.6728 | 228 | 33.9283 | 228 | 33.6503 | 228 | 33.9019 | 228 | 34.6413 | 228 | 33.9379 | 228 | 34.5912 | 228 | 31.6823
229 | 37.7023 | 229 | 34.692 | 229 | 33.882 | 229 | 34.6821 | 229 | 33.9374 | 229 | 33.6573 | 229 | 33.9111 | 229 | 34.6504 | 229 | 33.947 | 229 | 34.6003 | 229 | 31.697
230 | 37.7118 | 230 | 34.7012 | 230 | 33.8911 | 230 | 34.6913 | 230 | 33.9466 | 230 | 33.6654 | 230 | 33.9202 | 230 | 34.6596 | 230 | 33.9561 | 230 | 34.6095 | 230 | 31.7108
231 | 37.7214 | 231 | 34.7105 | 231 | 33.9003 | 231 | 34.7005 | 231 | 33.9557 | 231 | 33.6777 | 231 | 33.9293 | 231 | 34.6687 | 231 | 33.9651 | 231 | 34.6187 | 231 | 31.7248
232 | 37.7308 | 232 | 34.7197 | 232 | 33.9094 | 232 | 34.7097 | 232 | 33.9647 | 232 | 33.6868 | 232 | 33.9384 | 232 | 34.6778 | 232 | 33.9742 | 232 | 34.6278 | 232 | 31.7396
233 | 37.7403 | 233 | 34.7288 | 233 | 33.9184 | 233 | 34.7189 | 233 | 33.9738 | 233 | 33.6937 | 233 | 33.9475 | 233 | 34.6869 | 233 | 33.9832 | 233 | 34.6369 | 233 | 31.753
234 | 37.7498 | 234 | 34.7381 | 234 | 33.9277 | 234 | 34.7281 | 234 | 33.9829 | 234 | 33.7017 | 234 | 33.9566 | 234 | 34.6961 | 234 | 33.9923 | 234 | 34.6461 | 234 | 31.7672
235 | 37.7593 | 235 | 34.7473 | 235 | 33.9367 | 235 | 34.7373 | 235 | 33.992 | 235 | 33.7139 | 235 | 33.9657 | 235 | 34.7052 | 235 | 34.0014 | 235 | 34.6551 | 235 | 31.781
236 | 37.7687 | 236 | 34.7565 | 236 | 33.9458 | 236 | 34.7465 | 236 | 34.0011 | 236 | 33.723 | 236 | 33.9748 | 236 | 34.7143 | 236 | 34.0105 | 236 | 34.6643 | 236 | 31.7959
237 | 37.7782 | 237 | 34.7656 | 237 | 33.9549 | 237 | 34.7557 | 237 | 34.0102 | 237 | 33.7299 | 237 | 33.9838 | 237 | 34.7234 | 237 | 34.0195 | 237 | 34.6733 | 237 | 31.8092
238 | 37.7876 | 238 | 34.7748 | 238 | 33.964 | 238 | 34.7648 | 238 | 34.0192 | 238 | 33.7378 | 238 | 33.9928 | 238 | 34.7325 | 238 | 34.0285 | 238 | 34.6824 | 238 | 31.8232
239 | 37.7971 | 239 | 34.7839 | 239 | 33.9731 | 239 | 34.774 | 239 | 34.0282 | 239 | 33.7499 | 239 | 34.0018 | 239 | 34.7415 | 239 | 34.0375 | 239 | 34.6914 | 239 | 31.8368
240 | 37.8065 | 240 | 34.793 | 240 | 33.9821 | 240 | 34.7831 | 240 | 34.0371 | 240 | 33.7589 | 240 | 34.0108 | 240 | 34.7505 | 240 | 34.0465 | 240 | 34.7005 | 240 | 31.8515
241 | 37.8159 | 241 | 34.8021 | 241 | 33.9911 | 241 | 34.7922 | 241 | 34.0461 | 241 | 33.7654 | 241 | 34.0198 | 241 | 34.7595 | 241 | 34.0554 | 241 | 34.7095 | 241 | 31.8647
242 | 37.8252 | 242 | 34.8112 | 242 | 34.0002 | 242 | 34.8013 | 242 | 34.055 | 242 | 33.774 | 242 | 34.0287 | 242 | 34.7685 | 242 | 34.0643 | 242 | 34.7185 | 242 | 31.8785
243 | 37.8345 | 243 | 34.8202 | 243 | 34.0091 | 243 | 34.8103 | 243 | 34.064 | 243 | 33.7857 | 243 | 34.0377 | 243 | 34.7775 | 243 | 34.0732 | 243 | 34.7274 | 243 | 31.892
244 | 37.8438 | 244 | 34.8293 | 244 | 34.0181 | 244 | 34.8194 | 244 | 34.0729 | 244 | 33.7948 | 244 | 34.0466 | 244 | 34.7865 | 244 | 34.0821 | 244 | 34.7364 | 244 | 31.9066
245 | 37.8531 | 245 | 34.8383 | 245 | 34.0271 | 245 | 34.8284 | 245 | 34.0818 | 245 | 33.8016 | 245 | 34.0555 | 245 | 34.7954 | 245 | 34.091 | 245 | 34.7453 | 245 | 31.9196
246 | 37.8624 | 246 | 34.8473 | 246 | 34.036 | 246 | 34.8374 | 246 | 34.0908 | 246 | 33.8093 | 246 | 34.0644 | 246 | 34.8043 | 246 | 34.0998 | 246 | 34.7543 | 246 | 31.9342
247 | 37.8717 | 247 | 34.8563 | 247 | 34.0449 | 247 | 34.8464 | 247 | 34.0996 | 247 | 33.8214 | 247 | 34.0733 | 247 | 34.8132 | 247 | 34.1087 | 247 | 34.7632 | 247 | 31.9471
248 | 37.8809 | 248 | 34.8653 | 248 | 34.0539 | 248 | 34.8554 | 248 | 34.1085 | 248 | 33.8304 | 248 | 34.0823 | 248 | 34.8222 | 248 | 34.1176 | 248 | 34.7721 | 248 | 31.9616
249 | 37.8901 | 249 | 34.8742 | 249 | 34.0627 | 249 | 34.8644 | 249 | 34.1174 | 249 | 33.8375 | 249 | 34.091 | 249 | 34.8311 | 249 | 34.1264 | 249 | 34.781 | 249 | 31.9745
250 | 37.8993 | 250 | 34.8832 | 250 | 34.0716 | 250 | 34.8733 | 250 | 34.1262 | 250 | 33.8449 | 250 | 34.0999 | 250 | 34.8399 | 250 | 34.1352 | 250 | 34.7899 | 250 | 31.9881
251 | 37.9086 | 251 | 34.8921 | 251 | 34.0804 | 251 | 34.8823 | 251 | 34.135 | 251 | 33.8563 | 251 | 34.1088 | 251 | 34.8488 | 251 | 34.144 | 251 | 34.7987 | 251 | 32.0013
252 | 37.9177 | 252 | 34.9011 | 252 | 34.0893 | 252 | 34.8912 | 252 | 34.1437 | 252 | 33.8657 | 252 | 34.1176 | 252 | 34.8576 | 252 | 34.1528 | 252 | 34.8076 | 252 | 32.0157
253 | 37.9269 | 253 | 34.91 | 253 | 34.0981 | 253 | 34.9001 | 253 | 34.1525 | 253 | 33.8727 | 253 | 34.1263 | 253 | 34.8665 | 253 | 34.1615 | 253 | 34.8164 | 253 | 32.0284
254 | 37.936 | 254 | 34.9189 | 254 | 34.1069 | 254 | 34.909 | 254 | 34.1614 | 254 | 33.8801 | 254 | 34.1351 | 254 | 34.8753 | 254 | 34.1703 | 254 | 34.8252 | 254 | 32.0419
255 | 37.9453 | 255 | 34.9278 | 255 | 34.1157 | 255 | 34.9179 | 255 | 34.1702 | 255 | 33.8911 | 255 | 34.1439 | 255 | 34.8841 | 255 | 34.1791 | 255 | 34.834 | 255 | 32.0549
256 | 37.9544 | 256 | 34.9367 | 256 | 34.1245 | 256 | 34.9268 | 256 | 34.179 | 256 | 33.9007 | 256 | 34.1526 | 256 | 34.8929 | 256 | 34.1878 | 256 | 34.8429 | 256 | 32.0692
257 | 37.9636 | 257 | 34.9455 | 257 | 34.1333 | 257 | 34.9356 | 257 | 34.1877 | 257 | 33.9071 | 257 | 34.1614 | 257 | 34.9017 | 257 | 34.1965 | 257 | 34.8516 | 257 | 32.0819
258 | 37.9727 | 258 | 34.9544 | 258 | 34.1421 | 258 | 34.9445 | 258 | 34.1965 | 258 | 33.915 | 258 | 34.1701 | 258 | 34.9105 | 258 | 34.2053 | 258 | 34.8604 | 258 | 32.0953
259 | 37.9819 | 259 | 34.9632 | 259 | 34.1509 | 259 | 34.9533 | 259 | 34.2051 | 259 | 33.9269 | 259 | 34.1789 | 259 | 34.9193 | 259 | 34.214 | 259 | 34.8692 | 259 | 32.1082
260 | 37.9909 | 260 | 34.9721 | 260 | 34.1597 | 260 | 34.9622 | 260 | 34.214 | 260 | 33.9356 | 260 | 34.1876 | 260 | 34.928 | 260 | 34.2227 | 260 | 34.8779 | 260 | 32.1224
261 | 38 | 261 | 34.9809 | 261 | 34.1684 | 261 | 34.971 | 261 | 34.2225 | 261 | 33.9416 | 261 | 34.1963 | 261 | 34.9367 | 261 | 34.2313 | 261 | 34.8866 | 261 | 32.1349
262 | 38.009 | 262 | 34.9897 | 262 | 34.1772 | 262 | 34.9798 | 262 | 34.2313 | 262 | 33.9497 | 262 | 34.205 | 262 | 34.9455 | 262 | 34.24 | 262 | 34.8954 | 262 | 32.1481
263 | 38.0182 | 263 | 34.9984 | 263 | 34.1858 | 263 | 34.9885 | 263 | 34.2399 | 263 | 33.9615 | 263 | 34.2136 | 263 | 34.9541 | 263 | 34.2486 | 263 | 34.904 | 263 | 32.1609
264 | 38.0271 | 264 | 35.0072 | 264 | 34.1946 | 264 | 34.9973 | 264 | 34.2488 | 264 | 33.9704 | 264 | 34.2223 | 264 | 34.9628 | 264 | 34.2573 | 264 | 34.9127 | 264 | 32.175
265 | 38.0362 | 265 | 35.016 | 265 | 34.2032 | 265 | 35.0061 | 265 | 34.2573 | 265 | 33.9765 | 265 | 34.2308 | 265 | 34.9715 | 265 | 34.2658 | 265 | 34.9214 | 265 | 32.1873
266 | 38.0451 | 266 | 35.0247 | 266 | 34.2119 | 266 | 35.0148 | 266 | 34.266 | 266 | 33.9842 | 266 | 34.2396 | 266 | 34.9801 | 266 | 34.2744 | 266 | 34.93 | 266 | 32.2005
267 | 38.0542 | 267 | 35.0334 | 267 | 34.2205 | 267 | 35.0235 | 267 | 34.2745 | 267 | 33.996 | 267 | 34.2481 | 267 | 34.9888 | 267 | 34.283 | 267 | 34.9387 | 267 | 32.2131
268 | 38.0631 | 268 | 35.0421 | 268 | 34.2291 | 268 | 35.0322 | 268 | 34.2831 | 268 | 34.0048 | 268 | 34.2568 | 268 | 34.9974 | 268 | 34.2916 | 268 | 34.9473 | 268 | 32.2271
269 | 38.0721 | 269 | 35.0508 | 269 | 34.2377 | 269 | 35.0409 | 269 | 34.2916 | 269 | 34.011 | 269 | 34.2654 | 269 | 35.006 | 269 | 34.3001 | 269 | 34.9559 | 269 | 32.2393
270 | 38.0809 | 270 | 35.0595 | 270 | 34.2463 | 270 | 35.0496 | 270 | 34.3002 | 270 | 34.0185 | 270 | 34.2739 | 270 | 35.0146 | 270 | 34.3086 | 270 | 34.9645 | 270 | 32.2523
271 | 38.09 | 271 | 35.0681 | 271 | 34.2549 | 271 | 35.0582 | 271 | 34.3087 | 271 | 34.0302 | 271 | 34.2824 | 271 | 35.0231 | 271 | 34.3171 | 271 | 34.973 | 271 | 32.2649
272 | 38.0988 | 272 | 35.0768 | 272 | 34.2635 | 272 | 35.0669 | 272 | 34.3172 | 272 | 34.0388 | 272 | 34.291 | 272 | 35.0317 | 272 | 34.3257 | 272 | 34.9816 | 272 | 32.2787
273 | 38.1078 | 273 | 35.0854 | 273 | 34.272 | 273 | 35.0755 | 273 | 34.3262 | 273 | 34.0452 | 273 | 34.2994 | 273 | 35.0402 | 273 | 34.3341 | 273 | 34.9901 | 273 | 32.2908
274 | 38.1165 | 274 | 35.094 | 274 | 34.2806 | 274 | 35.0841 | 274 | 34.3344 | 274 | 34.0526 | 274 | 34.3085 | 274 | 35.0488 | 274 | 34.3426 | 274 | 34.9987 | 274 | 32.3037
275 | 38.1255 | 275 | 35.1026 | 275 | 34.2891 | 275 | 35.0927 | 275 | 34.3433 | 275 | 34.0644 | 275 | 34.3166 | 275 | 35.0573 | 275 | 34.3511 | 275 | 35.0072 | 275 | 32.3161
276 | 38.1343 | 276 | 35.1112 | 276 | 34.2976 | 276 | 35.1013 | 276 | 34.3515 | 276 | 34.0729 | 276 | 34.3254 | 276 | 35.0658 | 276 | 34.3595 | 276 | 35.0157 | 276 | 32.3299
277 | 38.1432 | 277 | 35.1198 | 277 | 34.3061 | 277 | 35.1099 | 277 | 34.3603 | 277 | 34.0793 | 277 | 34.3335 | 277 | 35.0743 | 277 | 34.368 | 277 | 35.0242 | 277 | 32.3418
278 | 38.1519 | 278 | 35.1284 | 278 | 34.3146 | 278 | 35.1184 | 278 | 34.3684 | 278 | 34.0866 | 278 | 34.343 | 278 | 35.0828 | 278 | 34.3764 | 278 | 35.0327 | 278 | 32.3546
279 | 38.1608 | 279 | 35.1369 | 279 | 34.323 | 279 | 35.127 | 279 | 34.378 | 279 | 34.0975 | 279 | 34.3505 | 279 | 35.0912 | 279 | 34.3848 | 279 | 35.0411 | 279 | 32.3669
280 | 38.1695 | 280 | 35.1454 | 280 | 34.3315 | 280 | 35.1355 | 280 | 34.3856 | 280 | 34.1064 | 280 | 34.3602 | 280 | 35.0997 | 280 | 34.3932 | 280 | 35.0496 | 280 | 32.3806
281 | 38.1784 | 281 | 35.1539 | 281 | 34.3399 | 281 | 35.144 | 281 | 34.394 | 281 | 34.1122 | 281 | 34.368 | 281 | 35.1081 | 281 | 34.4016 | 281 | 35.058 | 281 | 32.3924
282 | 38.1871 | 282 | 35.1625 | 282 | 34.3484 | 282 | 35.1525 | 282 | 34.4022 | 282 | 34.12 | 282 | 34.3754 | 282 | 35.1165 | 282 | 34.41 | 282 | 35.0665 | 282 | 32.4052
283 | 38.1959 | 283 | 35.171 | 283 | 34.3568 | 283 | 35.161 | 283 | 34.4097 | 283 | 34.1316 | 283 | 34.3837 | 283 | 35.1249 | 283 | 34.4183 | 283 | 35.0748 | 283 | 32.4173
284 | 38.2046 | 284 | 35.1795 | 284 | 34.3652 | 284 | 35.1695 | 284 | 34.4183 | 284 | 34.1402 | 284 | 34.392 | 284 | 35.1334 | 284 | 34.4267 | 284 | 35.0832 | 284 | 32.431
285 | 38.2134 | 285 | 35.1879 | 285 | 34.3736 | 285 | 35.178 | 285 | 34.4265 | 285 | 34.1459 | 285 | 34.4002 | 285 | 35.1417 | 285 | 34.435 | 285 | 35.0916 | 285 | 32.4426
286 | 38.222 | 286 | 35.1964 | 286 | 34.382 | 286 | 35.1864 | 286 | 34.4351 | 286 | 34.1534 | 286 | 34.4085 | 286 | 35.1501 | 286 | 34.4433 | 286 | 35.1 | 286 | 32.4552
287 | 38.2309 | 287 | 35.2048 | 287 | 34.3904 | 287 | 35.1949 | 287 | 34.4435 | 287 | 34.1649 | 287 | 34.4167 | 287 | 35.1584 | 287 | 34.4516 | 287 | 35.1083 | 287 | 32.4673
288 | 38.2394 | 288 | 35.2133 | 288 | 34.3987 | 288 | 35.2033 | 288 | 34.4518 | 288 | 34.1733 | 288 | 34.4252 | 288 | 35.1668 | 288 | 34.4599 | 288 | 35.1167 | 288 | 32.4799
289 | 38.2483 | 289 | 35.2217 | 289 | 34.4071 | 289 | 35.2118 | 289 | 34.46 | 289 | 34.1796 | 289 | 34.4334 | 289 | 35.1751 | 289 | 34.4681 | 289 | 35.125 | 289 | 32.4919
290 | 38.2569 | 290 | 35.2302 | 290 | 34.4154 | 290 | 35.2202 | 290 | 34.4683 | 290 | 34.1867 | 290 | 34.4417 | 290 | 35.1834 | 290 | 34.4764 | 290 | 35.1333 | 290 | 32.5044
291 | 38.2657 | 291 | 35.2386 | 291 | 34.4238 | 291 | 35.2286 | 291 | 34.4766 | 291 | 34.1984 | 291 | 34.45 | 291 | 35.1917 | 291 | 34.4846 | 291 | 35.1416 | 291 | 32.5164
292 | 38.2742 | 292 | 35.247 | 292 | 34.4321 | 292 | 35.237 | 292 | 34.4848 | 292 | 34.2064 | 292 | 34.4582 | 292 | 35.2 | 292 | 34.4929 | 292 | 35.1499 | 292 | 32.5289
293 | 38.283 | 293 | 35.2553 | 293 | 34.4404 | 293 | 35.2454 | 293 | 34.4931 | 293 | 34.2118 | 293 | 34.4664 | 293 | 35.2083 | 293 | 34.5011 | 293 | 35.1582 | 293 | 32.5408
294 | 38.2915 | 294 | 35.2637 | 294 | 34.4487 | 294 | 35.2537 | 294 | 34.5013 | 294 | 34.2199 | 294 | 34.4747 | 294 | 35.2166 | 294 | 34.5093 | 294 | 35.1664 | 294 | 32.5532
295 | 38.3005 | 295 | 35.2721 | 295 | 34.457 | 295 | 35.2621 | 295 | 34.5096 | 295 | 34.231 | 295 | 34.483 | 295 | 35.2248 | 295 | 34.5175 | 295 | 35.1747 | 295 | 32.5651
296 | 38.3089 | 296 | 35.2805 | 296 | 34.4653 | 296 | 35.2705 | 296 | 34.5179 | 296 | 34.2395 | 296 | 34.4913 | 296 | 35.2331 | 296 | 34.5258 | 296 | 35.1829 | 296 | 32.5775
297 | 38.3176 | 297 | 35.2888 | 297 | 34.4735 | 297 | 35.2788 | 297 | 34.5261 | 297 | 34.2449 | 297 | 34.4995 | 297 | 35.2413 | 297 | 34.5339 | 297 | 35.1912 | 297 | 32.5894
298 | 38.3261 | 298 | 35.2972 | 298 | 34.4818 | 298 | 35.2871 | 298 | 34.5343 | 298 | 34.2524 | 298 | 34.5077 | 298 | 35.2496 | 298 | 34.5421 | 298 | 35.1995 | 298 | 32.6017
299 | 38.3348 | 299 | 35.3055 | 299 | 34.49 | 299 | 35.2955 | 299 | 34.5425 | 299 | 34.2638 | 299 | 34.5159 | 299 | 35.2578 | 299 | 34.5503 | 299 | 35.2077 | 299 | 32.6135
300 | 38.3432 | 300 | 35.3138 | 300 | 34.4983 | 300 | 35.3038 | 300 | 34.5507 | 300 | 34.2722 | 300 | 34.5241 | 300 | 35.266 | 300 | 34.5584 | 300 | 35.2159 | 300 | 32.6258
301 | 38.3519 | 301 | 35.322 | 301 | 34.5065 | 301 | 35.3121 | 301 | 34.5589 | 301 | 34.2776 | 301 | 34.5323 | 301 | 35.2743 | 301 | 34.5666 | 301 | 35.2241 | 301 | 32.6376
302 | 38.3603 | 302 | 35.3304 | 302 | 34.5147 | 302 | 35.3203 | 302 | 34.5671 | 302 | 34.2852 | 302 | 34.5386 | 302 | 35.2824 | 302 | 34.5747 | 302 | 35.2323 | 302 | 32.6498
303 | 38.369 | 303 | 35.3386 | 303 | 34.5228 | 303 | 35.3286 | 303 | 34.5752 | 303 | 34.296 | 303 | 34.5478 | 303 | 35.2906 | 303 | 34.5828 | 303 | 35.2405 | 303 | 32.6616
304 | 38.3773 | 304 | 35.3469 | 304 | 34.531 | 304 | 35.3368 | 304 | 34.5833 | 304 | 34.3048 | 304 | 34.5546 | 304 | 35.2988 | 304 | 34.591 | 304 | 35.2487 | 304 | 32.6738
305 | 38.386 | 305 | 35.3551 | 305 | 34.5392 | 305 | 35.345 | 305 | 34.5915 | 305 | 34.3105 | 305 | 34.564 | 305 | 35.307 | 305 | 34.5991 | 305 | 35.2568 | 305 | 32.6855
306 | 38.3944 | 306 | 35.3634 | 306 | 34.5473 | 306 | 35.3533 | 306 | 34.5996 | 306 | 34.3177 | 306 | 34.5708 | 306 | 35.3151 | 306 | 34.6071 | 306 | 35.265 | 306 | 32.6976
307 | 38.403 | 307 | 35.3716 | 307 | 34.5555 | 307 | 35.3615 | 307 | 34.6078 | 307 | 34.3291 | 307 | 34.5801 | 307 | 35.3233 | 307 | 34.6152 | 307 | 35.2731 | 307 | 32.7093
308 | 38.4112 | 308 | 35.3797 | 308 | 34.5636 | 308 | 35.3697 | 308 | 34.6158 | 308 | 34.3373 | 308 | 34.5869 | 308 | 35.3314 | 308 | 34.6233 | 308 | 35.2812 | 308 | 32.7214
309 | 38.4198 | 309 | 35.3879 | 309 | 34.5717 | 309 | 35.3778 | 309 | 34.624 | 309 | 34.3426 | 309 | 34.5962 | 309 | 35.3395 | 309 | 34.6313 | 309 | 35.2893 | 309 | 32.733
310 | 38.4281 | 310 | 35.3961 | 310 | 34.5798 | 310 | 35.386 | 310 | 34.632 | 310 | 34.35 | 310 | 34.603 | 310 | 35.3476 | 310 | 34.6393 | 310 | 35.2974 | 310 | 32.7451
311 | 38.4367 | 311 | 35.4043 | 311 | 34.5879 | 311 | 35.3941 | 311 | 34.6401 | 311 | 34.3612 | 311 | 34.6124 | 311 | 35.3557 | 311 | 34.6474 | 311 | 35.3055 | 311 | 32.7567
312 | 38.445 | 312 | 35.4125 | 312 | 34.596 | 312 | 35.4023 | 312 | 34.6482 | 312 | 34.3694 | 312 | 34.6191 | 312 | 35.3638 | 312 | 34.6554 | 312 | 35.3136 | 312 | 32.7687
313 | 38.4536 | 313 | 35.4206 | 313 | 34.6041 | 313 | 35.4104 | 313 | 34.6564 | 313 | 34.3746 | 313 | 34.6285 | 313 | 35.3719 | 313 | 34.6634 | 313 | 35.3216 | 313 | 32.7802
314 | 38.4618 | 314 | 35.4288 | 314 | 34.6122 | 314 | 35.4186 | 314 | 34.6644 | 314 | 34.382 | 314 | 34.6352 | 314 | 35.3799 | 314 | 34.6714 | 314 | 35.3297 | 314 | 32.7922
315 | 38.4703 | 315 | 35.4369 | 315 | 34.6203 | 315 | 35.4267 | 315 | 34.6725 | 315 | 34.3933 | 315 | 34.6446 | 315 | 35.388 | 315 | 34.6794 | 315 | 35.3377 | 315 | 32.8037
316 | 38.4785 | 316 | 35.4451 | 316 | 34.6283 | 316 | 35.4349 | 316 | 34.6805 | 316 | 34.4013 | 316 | 34.6513 | 316 | 35.396 | 316 | 34.6874 | 316 | 35.3457 | 316 | 32.8156
317 | 38.4871 | 317 | 35.4532 | 317 | 34.6364 | 317 | 35.443 | 317 | 34.6885 | 317 | 34.4066 | 317 | 34.6606 | 317 | 35.404 | 317 | 34.6954 | 317 | 35.3538 | 317 | 32.8271
318 | 38.4953 | 318 | 35.4613 | 318 | 34.6444 | 318 | 35.4511 | 318 | 34.6965 | 318 | 34.414 | 318 | 34.6673 | 318 | 35.4121 | 318 | 34.7034 | 318 | 35.3618 | 318 | 32.839
319 | 38.5038 | 319 | 35.4694 | 319 | 34.6524 | 319 | 35.4592 | 319 | 34.7045 | 319 | 34.4252 | 319 | 34.6767 | 319 | 35.4201 | 319 | 34.7114 | 319 | 35.3698 | 319 | 32.8504
320 | 38.5119 | 320 | 35.4775 | 320 | 34.6604 | 320 | 35.4672 | 320 | 34.7124 | 320 | 34.4334 | 320 | 34.6833 | 320 | 35.4281 | 320 | 34.7193 | 320 | 35.3778 | 320 | 32.8623
321 | 38.5204 | 321 | 35.4856 | 321 | 34.6685 | 321 | 35.4753 | 321 | 34.7204 | 321 | 34.4385 | 321 | 34.6927 | 321 | 35.436 | 321 | 34.7272 | 321 | 35.3858 | 321 | 32.8737
322 | 38.5286 | 322 | 35.4936 | 322 | 34.6764 | 322 | 35.4834 | 322 | 34.7283 | 322 | 34.4458 | 322 | 34.6993 | 322 | 35.444 | 322 | 34.7351 | 322 | 35.3938 | 322 | 32.8855
323 | 38.5371 | 323 | 35.5017 | 323 | 34.6844 | 323 | 35.4914 | 323 | 34.7364 | 323 | 34.457 | 323 | 34.7086 | 323 | 35.452 | 323 | 34.743 | 323 | 35.4018 | 323 | 32.8968
324 | 38.5452 | 324 | 35.5097 | 324 | 34.6924 | 324 | 35.4994 | 324 | 34.7443 | 324 | 34.4649 | 324 | 34.7151 | 324 | 35.46 | 324 | 34.751 | 324 | 35.4097 | 324 | 32.9086
325 | 38.5536 | 325 | 35.5177 | 325 | 34.7004 | 325 | 35.5074 | 325 | 34.7522 | 325 | 34.4701 | 325 | 34.7231 | 325 | 35.4679 | 325 | 34.7589 | 325 | 35.4177 | 325 | 32.9199
326 | 38.5616 | 326 | 35.5258 | 326 | 34.7083 | 326 | 35.5154 | 326 | 34.7601 | 326 | 34.4775 | 326 | 34.7304 | 326 | 35.4759 | 326 | 34.7668 | 326 | 35.4257 | 326 | 32.9316
327 | 38.5701 | 327 | 35.5338 | 327 | 34.7163 | 327 | 35.5234 | 327 | 34.768 | 327 | 34.4888 | 327 | 34.7402 | 327 | 35.4838 | 327 | 34.7747 | 327 | 35.4336 | 327 | 32.9429
328 | 38.5781 | 328 | 35.5418 | 328 | 34.7242 | 328 | 35.5314 | 328 | 34.7759 | 328 | 34.4968 | 328 | 34.7468 | 328 | 35.4917 | 328 | 34.7826 | 328 | 35.4415 | 328 | 32.9546
329 | 38.5864 | 329 | 35.5497 | 329 | 34.7321 | 329 | 35.5394 | 329 | 34.7838 | 329 | 34.5018 | 329 | 34.7561 | 329 | 35.4996 | 329 | 34.7904 | 329 | 35.4494 | 329 | 32.9658
330 | 38.5946 | 330 | 35.5577 | 330 | 34.74 | 330 | 35.5473 | 330 | 34.7917 | 330 | 34.5091 | 330 | 34.7625 | 330 | 35.5075 | 330 | 34.7983 | 330 | 35.4573 | 330 | 32.9775
331 | 38.6029 | 331 | 35.5657 | 331 | 34.7479 | 331 | 35.5553 | 331 | 34.7996 | 331 | 34.5203 | 331 | 34.7705 | 331 | 35.5154 | 331 | 34.8061 | 331 | 35.4652 | 331 | 32.9887
332 | 38.6111 | 332 | 35.5736 | 332 | 34.7558 | 332 | 35.5632 | 332 | 34.8075 | 332 | 34.5284 | 332 | 34.7778 | 332 | 35.5233 | 332 | 34.814 | 332 | 35.4731 | 332 | 33.0003
333 | 38.6196 | 333 | 35.5816 | 333 | 34.7637 | 333 | 35.5712 | 333 | 34.8154 | 333 | 34.5341 | 333 | 34.7874 | 333 | 35.5311 | 333 | 34.8218 | 333 | 35.481 | 333 | 33.0115
334 | 38.628 | 334 | 35.5896 | 334 | 34.7717 | 334 | 35.5792 | 334 | 34.8232 | 334 | 34.5407 | 334 | 34.7939 | 334 | 35.539 | 334 | 34.8296 | 334 | 35.4888 | 334 | 33.023
335 | 38.6365 | 335 | 35.5976 | 335 | 34.7796 | 335 | 35.5871 | 335 | 34.8311 | 335 | 34.5517 | 335 | 34.8018 | 335 | 35.5469 | 335 | 34.8374 | 335 | 35.4966 | 335 | 33.0341
336 | 38.6447 | 336 | 35.6056 | 336 | 34.7875 | 336 | 35.5951 | 336 | 34.839 | 336 | 34.5595 | 336 | 34.809 | 336 | 35.5547 | 336 | 34.8452 | 336 | 35.5045 | 336 | 33.0457
337 | 38.653 | 337 | 35.6135 | 337 | 34.7954 | 337 | 35.6031 | 337 | 34.8468 | 337 | 34.5645 | 337 | 34.8173 | 337 | 35.5625 | 337 | 34.853 | 337 | 35.5123 | 337 | 33.0567
338 | 38.661 | 338 | 35.6215 | 338 | 34.8033 | 338 | 35.611 | 338 | 34.8546 | 338 | 34.5723 | 338 | 34.8246 | 338 | 35.5703 | 338 | 34.8607 | 338 | 35.5202 | 338 | 33.0682
339 | 38.6693 | 339 | 35.6294 | 339 | 34.8112 | 339 | 35.6189 | 339 | 34.8624 | 339 | 34.5829 | 339 | 34.8328 | 339 | 35.5782 | 339 | 34.8685 | 339 | 35.528 | 339 | 33.0793
340 | 38.6774 | 340 | 35.6373 | 340 | 34.819 | 340 | 35.6268 | 340 | 34.8702 | 340 | 34.5906 | 340 | 34.8401 | 340 | 35.586 | 340 | 34.8762 | 340 | 35.5358 | 340 | 33.0907
341 | 38.6856 | 341 | 35.6452 | 341 | 34.8268 | 341 | 35.6347 | 341 | 34.878 | 341 | 34.5957 | 341 | 34.8483 | 341 | 35.5938 | 341 | 34.884 | 341 | 35.5436 | 341 | 33.1017
342 | 38.6936 | 342 | 35.6531 | 342 | 34.8347 | 342 | 35.6426 | 342 | 34.8857 | 342 | 34.603 | 342 | 34.8556 | 342 | 35.6015 | 342 | 34.8917 | 342 | 35.5513 | 342 | 33.1131
343 | 38.7018 | 343 | 35.661 | 343 | 34.8425 | 343 | 35.6504 | 343 | 34.8935 | 343 | 34.614 | 343 | 34.8639 | 343 | 35.6093 | 343 | 34.8994 | 343 | 35.5591 | 343 | 33.1241
344 | 38.7099 | 344 | 35.6688 | 344 | 34.8503 | 344 | 35.6583 | 344 | 34.9013 | 344 | 34.622 | 344 | 34.8712 | 344 | 35.6171 | 344 | 34.9071 | 344 | 35.5669 | 344 | 33.1355
345 | 38.718 | 345 | 35.6766 | 345 | 34.858 | 345 | 35.6661 | 345 | 34.909 | 345 | 34.6275 | 345 | 34.8793 | 345 | 35.6248 | 345 | 34.9148 | 345 | 35.5746 | 345 | 33.1464
346 | 38.726 | 346 | 35.6845 | 346 | 34.8658 | 346 | 35.6739 | 346 | 34.9168 | 346 | 34.6341 | 346 | 34.8866 | 346 | 35.6326 | 346 | 34.9225 | 346 | 35.5824 | 346 | 33.1577
347 | 38.734 | 347 | 35.6923 | 347 | 34.8735 | 347 | 35.6817 | 347 | 34.9245 | 347 | 34.6453 | 347 | 34.8947 | 347 | 35.6403 | 347 | 34.9302 | 347 | 35.5901 | 347 | 33.1686
348 | 38.7421 | 348 | 35.7001 | 348 | 34.8813 | 348 | 35.6895 | 348 | 34.9322 | 348 | 34.6531 | 348 | 34.902 | 348 | 35.648 | 348 | 34.9379 | 348 | 35.5978 | 348 | 33.1799
349 | 38.7501 | 349 | 35.7079 | 349 | 34.889 | 349 | 35.6973 | 349 | 34.9399 | 349 | 34.6577 | 349 | 34.9101 | 349 | 35.6557 | 349 | 34.9456 | 349 | 35.6055 | 349 | 33.1907
350 | 38.7581 | 350 | 35.7156 | 350 | 34.8968 | 350 | 35.7051 | 350 | 34.9476 | 350 | 34.6647 | 350 | 34.9174 | 350 | 35.6634 | 350 | 34.9532 | 350 | 35.6132 | 350 | 33.202
351 | 38.7662 | 351 | 35.7234 | 351 | 34.9044 | 351 | 35.7129 | 351 | 34.9553 | 351 | 34.6756 | 351 | 34.9255 | 351 | 35.6711 | 351 | 34.9609 | 351 | 35.6209 | 351 | 33.2129
352 | 38.7741 | 352 | 35.7312 | 352 | 34.9122 | 352 | 35.7206 | 352 | 34.9629 | 352 | 34.6831 | 352 | 34.9327 | 352 | 35.6788 | 352 | 34.9685 | 352 | 35.6286 | 352 | 33.2241
353 | 38.7822 | 353 | 35.739 | 353 | 34.9199 | 353 | 35.7284 | 353 | 34.9706 | 353 | 34.688 | 353 | 34.9408 | 353 | 35.6865 | 353 | 34.9761 | 353 | 35.6363 | 353 | 33.2349
354 | 38.7902 | 354 | 35.7467 | 354 | 34.9276 | 354 | 35.7361 | 354 | 34.9782 | 354 | 34.6952 | 354 | 34.9481 | 354 | 35.6942 | 354 | 34.9838 | 354 | 35.6439 | 354 | 33.2461
355 | 38.7982 | 355 | 35.7545 | 355 | 34.9352 | 355 | 35.7439 | 355 | 34.9859 | 355 | 34.7064 | 355 | 34.9562 | 355 | 35.7018 | 355 | 34.9914 | 355 | 35.6516 | 355 | 33.2569
356 | 38.8061 | 356 | 35.7623 | 356 | 34.9429 | 356 | 35.7516 | 356 | 34.9935 | 356 | 34.7138 | 356 | 34.9634 | 356 | 35.7095 | 356 | 34.999 | 356 | 35.6593 | 356 | 33.268
357 | 38.8142 | 357 | 35.77 | 357 | 34.9505 | 357 | 35.7593 | 357 | 35.0011 | 357 | 34.7186 | 357 | 34.9715 | 357 | 35.7171 | 357 | 35.0065 | 357 | 35.6669 | 357 | 33.2788
358 | 38.8221 | 358 | 35.7777 | 358 | 34.9582 | 358 | 35.767 | 358 | 35.0087 | 358 | 34.7257 | 358 | 34.9786 | 358 | 35.7247 | 358 | 35.0141 | 358 | 35.6745 | 358 | 33.2899
359 | 38.8301 | 359 | 35.7854 | 359 | 34.9658 | 359 | 35.7747 | 359 | 35.0163 | 359 | 34.7365 | 359 | 34.9867 | 359 | 35.7324 | 359 | 35.0217 | 359 | 35.6821 | 359 | 33.3007
360 | 38.8379 | 360 | 35.7931 | 360 | 34.9734 | 360 | 35.7824 | 360 | 35.024 | 360 | 34.7444 | 360 | 34.9938 | 360 | 35.74 | 360 | 35.0293 | 360 | 35.6897 | 360 | 33.3117
361 | 38.846 | 361 | 35.8008 | 361 | 34.981 | 361 | 35.79 | 361 | 35.0315 | 361 | 34.7489 | 361 | 35.0019 | 361 | 35.7476 | 361 | 35.0368 | 361 | 35.6973 | 361 | 33.3224
362 | 38.8539 | 362 | 35.8085 | 362 | 34.9887 | 362 | 35.7977 | 362 | 35.0391 | 362 | 34.756 | 362 | 35.0107 | 362 | 35.7552 | 362 | 35.0443 | 362 | 35.7049 | 362 | 33.3334
363 | 38.8619 | 363 | 35.8162 | 363 | 34.9963 | 363 | 35.8054 | 363 | 35.0467 | 363 | 34.7668 | 363 | 35.0189 | 363 | 35.7627 | 363 | 35.0519 | 363 | 35.7125 | 363 | 33.3441
364 | 38.8697 | 364 | 35.8238 | 364 | 35.0039 | 364 | 35.8131 | 364 | 35.0542 | 364 | 34.7746 | 364 | 35.0269 | 364 | 35.7703 | 364 | 35.0594 | 364 | 35.7201 | 364 | 33.3551
365 | 38.8777 | 365 | 35.8315 | 365 | 35.0115 | 365 | 35.8207 | 365 | 35.0618 | 365 | 34.7791 | 365 | 35.0346 | 365 | 35.7779 | 365 | 35.0669 | 365 | 35.7277 | 365 | 33.3658
366 | 38.8854 | 366 | 35.8391 | 366 | 35.019 | 366 | 35.8284 | 366 | 35.0693 | 366 | 34.7861 | 366 | 35.0422 | 366 | 35.7855 | 366 | 35.0744 | 366 | 35.7352 | 366 | 33.3767
367 | 38.8933 | 367 | 35.8467 | 367 | 35.0267 | 367 | 35.836 | 367 | 35.0769 | 367 | 34.7969 | 367 | 35.0498 | 367 | 35.793 | 367 | 35.0819 | 367 | 35.7428 | 367 | 33.3873
368 | 38.901 | 368 | 35.8543 | 368 | 35.0341 | 368 | 35.8437 | 368 | 35.0844 | 368 | 34.8046 | 368 | 35.0573 | 368 | 35.8006 | 368 | 35.0894 | 368 | 35.7503 | 368 | 33.3983
369 | 38.909 | 369 | 35.8619 | 369 | 35.0417 | 369 | 35.8513 | 369 | 35.092 | 369 | 34.8092 | 369 | 35.0649 | 369 | 35.8081 | 369 | 35.0969 | 369 | 35.7579 | 369 | 33.4088
370 | 38.9168 | 370 | 35.8696 | 370 | 35.0492 | 370 | 35.8589 | 370 | 35.0995 | 370 | 34.8162 | 370 | 35.0724 | 370 | 35.8156 | 370 | 35.1043 | 370 | 35.7654 | 370 | 33.4196
371 | 38.9246 | 371 | 35.8771 | 371 | 35.0568 | 371 | 35.8665 | 371 | 35.107 | 371 | 34.8263 | 371 | 35.0799 | 371 | 35.8232 | 371 | 35.1118 | 371 | 35.7729 | 371 | 33.4303
372 | 38.9323 | 372 | 35.8847 | 372 | 35.0643 | 372 | 35.8741 | 372 | 35.1145 | 372 | 34.8347 | 372 | 35.0874 | 372 | 35.8307 | 372 | 35.1192 | 372 | 35.7804 | 372 | 33.4411
373 | 38.9402 | 373 | 35.8923 | 373 | 35.0718 | 373 | 35.8817 | 373 | 35.1219 | 373 | 34.8391 | 373 | 35.0949 | 373 | 35.8382 | 373 | 35.1267 | 373 | 35.7879 | 373 | 33.4516
374 | 38.9479 | 374 | 35.8999 | 374 | 35.0793 | 374 | 35.8893 | 374 | 35.1294 | 374 | 34.8461 | 374 | 35.1024 | 374 | 35.8456 | 374 | 35.1341 | 374 | 35.7954 | 374 | 33.4624
375 | 38.9558 | 375 | 35.9074 | 375 | 35.0868 | 375 | 35.8968 | 375 | 35.1369 | 375 | 34.8568 | 375 | 35.1099 | 375 | 35.8531 | 375 | 35.1416 | 375 | 35.8029 | 375 | 33.4729
376 | 38.9636 | 376 | 35.915 | 376 | 35.0943 | 376 | 35.9044 | 376 | 35.1443 | 376 | 34.8641 | 376 | 35.1174 | 376 | 35.8606 | 376 | 35.149 | 376 | 35.8103 | 376 | 33.4837
377 | 38.9713 | 377 | 35.9225 | 377 | 35.1017 | 377 | 35.9119 | 377 | 35.1518 | 377 | 34.8689 | 377 | 35.1249 | 377 | 35.8681 | 377 | 35.1564 | 377 | 35.8178 | 377 | 33.4942
378 | 38.9789 | 378 | 35.93 | 378 | 35.1092 | 378 | 35.9195 | 378 | 35.1592 | 378 | 34.8759 | 378 | 35.1323 | 378 | 35.8755 | 378 | 35.1638 | 378 | 35.8253 | 378 | 33.5052
379 | 38.9868 | 379 | 35.9375 | 379 | 35.1167 | 379 | 35.927 | 379 | 35.1667 | 379 | 34.8868 | 379 | 35.1398 | 379 | 35.883 | 379 | 35.1713 | 379 | 35.8327 | 379 | 33.5155
380 | 38.9945 | 380 | 35.9451 | 380 | 35.1241 | 380 | 35.9345 | 380 | 35.1741 | 380 | 34.8937 | 380 | 35.1472 | 380 | 35.8904 | 380 | 35.1786 | 380 | 35.8401 | 380 | 33.5262
381 | 39.0022 | 381 | 35.9525 | 381 | 35.1316 | 381 | 35.942 | 381 | 35.1815 | 381 | 34.8985 | 381 | 35.1546 | 381 | 35.8978 | 381 | 35.186 | 381 | 35.8476 | 381 | 33.5366
382 | 39.0099 | 382 | 35.96 | 382 | 35.139 | 382 | 35.9495 | 382 | 35.1889 | 382 | 34.9059 | 382 | 35.162 | 382 | 35.9053 | 382 | 35.1933 | 382 | 35.855 | 382 | 33.5473
383 | 39.0177 | 383 | 35.9675 | 383 | 35.1465 | 383 | 35.957 | 383 | 35.1963 | 383 | 34.916 | 383 | 35.1694 | 383 | 35.9127 | 383 | 35.2008 | 383 | 35.8624 | 383 | 33.5577
384 | 39.0253 | 384 | 35.975 | 384 | 35.1538 | 384 | 35.9645 | 384 | 35.2037 | 384 | 34.9237 | 384 | 35.1768 | 384 | 35.9201 | 384 | 35.2081 | 384 | 35.8698 | 384 | 33.5683
385 | 39.0331 | 385 | 35.9825 | 385 | 35.1613 | 385 | 35.972 | 385 | 35.2111 | 385 | 34.9281 | 385 | 35.1842 | 385 | 35.9275 | 385 | 35.2155 | 385 | 35.8772 | 385 | 33.5787
386 | 39.0407 | 386 | 35.99 | 386 | 35.1686 | 386 | 35.9794 | 386 | 35.2185 | 386 | 34.9351 | 386 | 35.1916 | 386 | 35.9349 | 386 | 35.2228 | 386 | 35.8846 | 386 | 33.5893
387 | 39.0485 | 387 | 35.9974 | 387 | 35.1761 | 387 | 35.9869 | 387 | 35.2259 | 387 | 34.9453 | 387 | 35.199 | 387 | 35.9423 | 387 | 35.2302 | 387 | 35.892 | 387 | 33.5996
388 | 39.056 | 388 | 36.0049 | 388 | 35.1834 | 388 | 35.9943 | 388 | 35.2333 | 388 | 34.953 | 388 | 35.2063 | 388 | 35.9496 | 388 | 35.2375 | 388 | 35.8994 | 388 | 33.6102
389 | 39.0638 | 389 | 36.0123 | 389 | 35.1908 | 389 | 36.0018 | 389 | 35.2406 | 389 | 34.9575 | 389 | 35.2137 | 389 | 35.957 | 389 | 35.2448 | 389 | 35.9067 | 389 | 33.6205
390 | 39.0714 | 390 | 36.0197 | 390 | 35.1981 | 390 | 36.0092 | 390 | 35.248 | 390 | 34.9644 | 390 | 35.221 | 390 | 35.9644 | 390 | 35.2521 | 390 | 35.9141 | 390 | 33.6311
391 | 39.0791 | 391 | 36.0272 | 391 | 35.2055 | 391 | 36.0166 | 391 | 35.2553 | 391 | 34.9752 | 391 | 35.2284 | 391 | 35.9717 | 391 | 35.2595 | 391 | 35.9214 | 391 | 33.6413
392 | 39.0867 | 392 | 36.0346 | 392 | 35.2128 | 392 | 36.024 | 392 | 35.2626 | 392 | 34.9825 | 392 | 35.2358 | 392 | 35.9791 | 392 | 35.2668 | 392 | 35.9288 | 392 | 33.6519
393 | 39.0944 | 393 | 36.042 | 393 | 35.2202 | 393 | 36.0314 | 393 | 35.2699 | 393 | 34.9868 | 393 | 35.2431 | 393 | 35.9864 | 393 | 35.2741 | 393 | 35.9361 | 393 | 33.6621
394 | 39.102 | 394 | 36.0494 | 394 | 35.2275 | 394 | 36.0388 | 394 | 35.2773 | 394 | 34.9936 | 394 | 35.2504 | 394 | 35.9938 | 394 | 35.2813 | 394 | 35.9435 | 394 | 33.6726
395 | 39.1096 | 395 | 36.0568 | 395 | 35.2349 | 395 | 36.0462 | 395 | 35.2846 | 395 | 35.0041 | 395 | 35.2577 | 395 | 36.0011 | 395 | 35.2886 | 395 | 35.9508 | 395 | 33.6827
396 | 39.1171 | 396 | 36.0642 | 396 | 35.2421 | 396 | 36.0536 | 396 | 35.2919 | 396 | 35.0115 | 396 | 35.265 | 396 | 36.0084 | 396 | 35.2959 | 396 | 35.9581 | 396 | 33.6933
397 | 39.1248 | 397 | 36.0715 | 397 | 35.2495 | 397 | 36.061 | 397 | 35.2992 | 397 | 35.016 | 397 | 35.2723 | 397 | 36.0157 | 397 | 35.3031 | 397 | 35.9654 | 397 | 33.7034
398 | 39.1324 | 398 | 36.0789 | 398 | 35.2568 | 398 | 36.0684 | 398 | 35.3065 | 398 | 35.0227 | 398 | 35.2796 | 398 | 36.023 | 398 | 35.3103 | 398 | 35.9727 | 398 | 33.7139
399 | 39.14 | 399 | 36.0862 | 399 | 35.2641 | 399 | 36.0757 | 399 | 35.3138 | 399 | 35.0335 | 399 | 35.2868 | 399 | 36.0303 | 399 | 35.3176 | 399 | 35.98 | 399 | 33.7239
400 | 39.1475 | 400 | 36.0936 | 400 | 35.2713 | 400 | 36.0831 | 400 | 35.321 | 400 | 35.0402 | 400 | 35.2941 | 400 | 36.0376 | 400 | 35.3249 | 400 | 35.9873 | 400 | 33.7345
401 | 39.1552 | 401 | 36.1009 | 401 | 35.2787 | 401 | 36.0904 | 401 | 35.3283 | 401 | 35.0449 | 401 | 35.3014 | 401 | 36.0448 | 401 | 35.3321 | 401 | 35.9946 | 401 | 33.7445
402 | 39.1626 | 402 | 36.1083 | 402 | 35.2859 | 402 | 36.0977 | 402 | 35.3355 | 402 | 35.0518 | 402 | 35.3086 | 402 | 36.0521 | 402 | 35.3393 | 402 | 36.0018 | 402 | 33.7549
403 | 39.17 | 403 | 36.1156 | 403 | 35.2931 | 403 | 36.105 | 403 | 35.3427 | 403 | 35.0621 | 403 | 35.3158 | 403 | 36.0593 | 403 | 35.3465 | 403 | 36.0091 | 403 | 33.7651
404 | 39.1775 | 404 | 36.1229 | 404 | 35.3004 | 404 | 36.1124 | 404 | 35.35 | 404 | 35.0693 | 404 | 35.3231 | 404 | 36.0666 | 404 | 35.3537 | 404 | 36.0163 | 404 | 33.7754
405 | 39.1855 | 405 | 36.1302 | 405 | 35.3077 | 405 | 36.1197 | 405 | 35.3572 | 405 | 35.0738 | 405 | 35.3303 | 405 | 36.0739 | 405 | 35.3609 | 405 | 36.0236 | 405 | 33.7854
406 | 39.1929 | 406 | 36.1375 | 406 | 35.3149 | 406 | 36.127 | 406 | 35.3644 | 406 | 35.0807 | 406 | 35.3375 | 406 | 36.0811 | 406 | 35.3681 | 406 | 36.0308 | 406 | 33.7957
407 | 39.2004 | 407 | 36.1448 | 407 | 35.3222 | 407 | 36.1343 | 407 | 35.3716 | 407 | 35.0913 | 407 | 35.3448 | 407 | 36.0883 | 407 | 35.3753 | 407 | 36.038 | 407 | 33.8058
408 | 39.2077 | 408 | 36.1521 | 408 | 35.3294 | 408 | 36.1416 | 408 | 35.3789 | 408 | 35.0985 | 408 | 35.3519 | 408 | 36.0955 | 408 | 35.3824 | 408 | 36.0452 | 408 | 33.816
409 | 39.2155 | 409 | 36.1594 | 409 | 35.3367 | 409 | 36.1489 | 409 | 35.3861 | 409 | 35.1027 | 409 | 35.3591 | 409 | 36.1027 | 409 | 35.3896 | 409 | 36.0525 | 409 | 33.8262
410 | 39.2228 | 410 | 36.1667 | 410 | 35.3438 | 410 | 36.1562 | 410 | 35.3932 | 410 | 35.1094 | 410 | 35.3663 | 410 | 36.1099 | 410 | 35.3967 | 410 | 36.0597 | 410 | 33.8363
411 | 39.2304 | 411 | 36.1739 | 411 | 35.3511 | 411 | 36.1634 | 411 | 35.4004 | 411 | 35.1197 | 411 | 35.3735 | 411 | 36.1171 | 411 | 35.4039 | 411 | 36.0669 | 411 | 33.8464
412 | 39.2376 | 412 | 36.1812 | 412 | 35.3582 | 412 | 36.1706 | 412 | 35.4076 | 412 | 35.1266 | 412 | 35.3807 | 412 | 36.1243 | 412 | 35.4111 | 412 | 36.0741 | 412 | 33.8565
413 | 39.2453 | 413 | 36.1884 | 413 | 35.3655 | 413 | 36.1779 | 413 | 35.4148 | 413 | 35.1312 | 413 | 35.3878 | 413 | 36.1315 | 413 | 35.4182 | 413 | 36.0813 | 413 | 33.8665
414 | 39.2527 | 414 | 36.1957 | 414 | 35.3725 | 414 | 36.1851 | 414 | 35.4219 | 414 | 35.1384 | 414 | 35.395 | 414 | 36.1387 | 414 | 35.4253 | 414 | 36.0884 | 414 | 33.8767
415 | 39.2604 | 415 | 36.2029 | 415 | 35.3798 | 415 | 36.1924 | 415 | 35.4291 | 415 | 35.1481 | 415 | 35.4022 | 415 | 36.1459 | 415 | 35.4324 | 415 | 36.0956 | 415 | 33.8867
416 | 39.2676 | 416 | 36.2101 | 416 | 35.3869 | 416 | 36.1996 | 416 | 35.4362 | 416 | 35.1558 | 416 | 35.4093 | 416 | 36.153 | 416 | 35.4396 | 416 | 36.1028 | 416 | 33.8968
417 | 39.2752 | 417 | 36.2174 | 417 | 35.3941 | 417 | 36.2068 | 417 | 35.4434 | 417 | 35.1598 | 417 | 35.4164 | 417 | 36.1602 | 417 | 35.4467 | 417 | 36.1099 | 417 | 33.9067
418 | 39.2826 | 418 | 36.2246 | 418 | 35.4012 | 418 | 36.214 | 418 | 35.4505 | 418 | 35.1665 | 418 | 35.4236 | 418 | 36.1673 | 418 | 35.4537 | 418 | 36.117 | 418 | 33.9169
419 | 39.2902 | 419 | 36.2318 | 419 | 35.4085 | 419 | 36.2212 | 419 | 35.4576 | 419 | 35.1771 | 419 | 35.4307 | 419 | 36.1745 | 419 | 35.4608 | 419 | 36.1242 | 419 | 33.9267
420 | 39.2976 | 420 | 36.239 | 420 | 35.4156 | 420 | 36.2285 | 420 | 35.4647 | 420 | 35.1836 | 420 | 35.4378 | 420 | 36.1816 | 420 | 35.4679 | 420 | 36.1313 | 420 | 33.937
421 | 39.3052 | 421 | 36.2463 | 421 | 35.4227 | 421 | 36.2356 | 421 | 35.4719 | 421 | 35.1882 | 421 | 35.4449 | 421 | 36.1887 | 421 | 35.475 | 421 | 36.1384 | 421 | 33.9467
422 | 39.3125 | 422 | 36.2535 | 422 | 35.4298 | 422 | 36.2428 | 422 | 35.4789 | 422 | 35.1949 | 422 | 35.452 | 422 | 36.1959 | 422 | 35.482 | 422 | 36.1455 | 422 | 33.9569
423 | 39.32 | 423 | 36.2607 | 423 | 35.437 | 423 | 36.25 | 423 | 35.4861 | 423 | 35.205 | 423 | 35.4591 | 423 | 36.203 | 423 | 35.4891 | 423 | 36.1527 | 423 | 33.9667
424 | 39.3272 | 424 | 36.2678 | 424 | 35.4441 | 424 | 36.2572 | 424 | 35.4931 | 424 | 35.2123 | 424 | 35.4662 | 424 | 36.21 | 424 | 35.4962 | 424 | 36.1597 | 424 | 33.9768
425 | 39.3348 | 425 | 36.275 | 425 | 35.4512 | 425 | 36.2644 | 425 | 35.5002 | 425 | 35.2165 | 425 | 35.4733 | 425 | 36.2172 | 425 | 35.5032 | 425 | 36.1668 | 425 | 33.9865
426 | 39.3419 | 426 | 36.2821 | 426 | 35.4582 | 426 | 36.2715 | 426 | 35.5072 | 426 | 35.2231 | 426 | 35.4803 | 426 | 36.2242 | 426 | 35.5102 | 426 | 36.1739 | 426 | 33.9967
427 | 39.3495 | 427 | 36.2893 | 427 | 35.4654 | 427 | 36.2787 | 427 | 35.5143 | 427 | 35.2332 | 427 | 35.4876 | 427 | 36.2313 | 427 | 35.5173 | 427 | 36.181 | 427 | 34.0064
428 | 39.3568 | 428 | 36.2965 | 428 | 35.4724 | 428 | 36.2858 | 428 | 35.5214 | 428 | 35.24 | 428 | 35.4944 | 428 | 36.2384 | 428 | 35.5243 | 428 | 36.1881 | 428 | 34.0164
429 | 39.3643 | 429 | 36.3036 | 429 | 35.4795 | 429 | 36.2929 | 429 | 35.5284 | 429 | 35.2446 | 429 | 35.5014 | 429 | 36.2454 | 429 | 35.5313 | 429 | 36.1952 | 429 | 34.0262
430 | 39.3715 | 430 | 36.3107 | 430 | 35.4865 | 430 | 36.3 | 430 | 35.5354 | 430 | 35.2512 | 430 | 35.5085 | 430 | 36.2525 | 430 | 35.5383 | 430 | 36.2022 | 430 | 34.0361
431 | 39.379 | 431 | 36.3179 | 431 | 35.4937 | 431 | 36.3071 | 431 | 35.5425 | 431 | 35.2613 | 431 | 35.5157 | 431 | 36.2596 | 431 | 35.5453 | 431 | 36.2092 | 431 | 34.0458
432 | 39.3863 | 432 | 36.325 | 432 | 35.5006 | 432 | 36.3142 | 432 | 35.5495 | 432 | 35.2687 | 432 | 35.5227 | 432 | 36.2666 | 432 | 35.5522 | 432 | 36.2162 | 432 | 34.0558
433 | 39.3939 | 433 | 36.3321 | 433 | 35.5077 | 433 | 36.3213 | 433 | 35.5565 | 433 | 35.2727 | 433 | 35.5295 | 433 | 36.2736 | 433 | 35.5592 | 433 | 36.2233 | 433 | 34.0654
434 | 39.401 | 434 | 36.3392 | 434 | 35.5147 | 434 | 36.3284 | 434 | 35.5635 | 434 | 35.2792 | 434 | 35.5365 | 434 | 36.2806 | 434 | 35.5662 | 434 | 36.2303 | 434 | 34.0754
435 | 39.4086 | 435 | 36.3464 | 435 | 35.5218 | 435 | 36.3355 | 435 | 35.5705 | 435 | 35.2893 | 435 | 35.5437 | 435 | 36.2877 | 435 | 35.5732 | 435 | 36.2373 | 435 | 34.085
436 | 39.4157 | 436 | 36.3534 | 436 | 35.5288 | 436 | 36.3426 | 436 | 35.5775 | 436 | 35.296 | 436 | 35.5507 | 436 | 36.2947 | 436 | 35.5801 | 436 | 36.2443 | 436 | 34.0949
437 | 39.423 | 437 | 36.3605 | 437 | 35.5358 | 437 | 36.3496 | 437 | 35.5845 | 437 | 35.3006 | 437 | 35.5574 | 437 | 36.3017 | 437 | 35.5871 | 437 | 36.2514 | 437 | 34.1046
438 | 39.4302 | 438 | 36.3676 | 438 | 35.5428 | 438 | 36.3567 | 438 | 35.5915 | 438 | 35.3071 | 438 | 35.5644 | 438 | 36.3086 | 438 | 35.594 | 438 | 36.2583 | 438 | 34.1144
439 | 39.4377 | 439 | 36.3746 | 439 | 35.5498 | 439 | 36.3638 | 439 | 35.5985 | 439 | 35.3176 | 439 | 35.5716 | 439 | 36.3156 | 439 | 35.601 | 439 | 36.2653 | 439 | 34.1241
440 | 39.4449 | 440 | 36.3817 | 440 | 35.5568 | 440 | 36.3709 | 440 | 35.6054 | 440 | 35.3246 | 440 | 35.5786 | 440 | 36.3226 | 440 | 35.6079 | 440 | 36.2722 | 440 | 34.1342
441 | 39.4525 | 441 | 36.3888 | 441 | 35.5639 | 441 | 36.378 | 441 | 35.6124 | 441 | 35.3286 | 441 | 35.5856 | 441 | 36.3296 | 441 | 35.6148 | 441 | 36.2793 | 441 | 34.1438
442 | 39.4593 | 442 | 36.3958 | 442 | 35.5708 | 442 | 36.3849 | 442 | 35.6194 | 442 | 35.335 | 442 | 35.5923 | 442 | 36.3366 | 442 | 35.6217 | 442 | 36.2862 | 442 | 34.1538
443 | 39.4666 | 443 | 36.4028 | 443 | 35.5778 | 443 | 36.392 | 443 | 35.6264 | 443 | 35.3454 | 443 | 35.5993 | 443 | 36.3436 | 443 | 35.6287 | 443 | 36.2932 | 443 | 34.1633
444 | 39.4734 | 444 | 36.4098 | 444 | 35.5847 | 444 | 36.3989 | 444 | 35.6333 | 444 | 35.3521 | 444 | 35.6064 | 444 | 36.3505 | 444 | 35.6356 | 444 | 36.3001 | 444 | 34.1732
445 | 39.4815 | 445 | 36.4169 | 445 | 35.5917 | 445 | 36.406 | 445 | 35.6403 | 445 | 35.3563 | 445 | 35.6134 | 445 | 36.3575 | 445 | 35.6425 | 445 | 36.3072 | 445 | 34.1828
446 | 39.4876 | 446 | 36.4238 | 446 | 35.5985 | 446 | 36.4129 | 446 | 35.6472 | 446 | 35.3626 | 446 | 35.6201 | 446 | 36.3645 | 446 | 35.6494 | 446 | 36.3141 | 446 | 34.1927
447 | 39.4954 | 447 | 36.4308 | 447 | 35.6056 | 447 | 36.42 | 447 | 35.6542 | 447 | 35.3731 | 447 | 35.6271 | 447 | 36.3714 | 447 | 35.6565 | 447 | 36.3211 | 447 | 34.2025
448 | 39.5025 | 448 | 36.4378 | 448 | 35.6124 | 448 | 36.4268 | 448 | 35.6611 | 448 | 35.38 | 448 | 35.6343 | 448 | 36.3784 | 448 | 35.6633 | 448 | 36.328 | 448 | 34.2122
449 | 39.509 | 449 | 36.4447 | 449 | 35.6193 | 449 | 36.4339 | 449 | 35.668 | 449 | 35.3839 | 449 | 35.6412 | 449 | 36.3853 | 449 | 35.6702 | 449 | 36.335 | 449 | 34.2217
450 | 39.5163 | 450 | 36.4516 | 450 | 35.6261 | 450 | 36.4408 | 450 | 35.6749 | 450 | 35.3903 | 450 | 35.648 | 450 | 36.3922 | 450 | 35.6771 | 450 | 36.3419 | 450 | 34.2313
451 | 39.5234 | 451 | 36.4586 | 451 | 35.6332 | 451 | 36.4478 | 451 | 35.6818 | 451 | 35.4001 | 451 | 35.655 | 451 | 36.3991 | 451 | 35.684 | 451 | 36.3488 | 451 | 34.2408
452 | 39.5307 | 452 | 36.4656 | 452 | 35.6399 | 452 | 36.4547 | 452 | 35.6887 | 452 | 35.4072 | 452 | 35.6616 | 452 | 36.4061 | 452 | 35.6909 | 452 | 36.3557 | 452 | 34.2505
453 | 39.5376 | 453 | 36.4725 | 453 | 35.6468 | 453 | 36.4617 | 453 | 35.6956 | 453 | 35.4114 | 453 | 35.6685 | 453 | 36.413 | 453 | 35.6977 | 453 | 36.3627 | 453 | 34.26
454 | 39.545 | 454 | 36.4794 | 454 | 35.6537 | 454 | 36.4686 | 454 | 35.7024 | 454 | 35.4176 | 454 | 35.6756 | 454 | 36.4199 | 454 | 35.7046 | 454 | 36.3696 | 454 | 34.2696
455 | 39.5518 | 455 | 36.4863 | 455 | 35.6606 | 455 | 36.4756 | 455 | 35.7093 | 455 | 35.4281 | 455 | 35.6825 | 455 | 36.4268 | 455 | 35.7115 | 455 | 36.3765 | 455 | 34.279
456 | 39.5591 | 456 | 36.4933 | 456 | 35.6674 | 456 | 36.4824 | 456 | 35.7161 | 456 | 35.435 | 456 | 35.6893 | 456 | 36.4337 | 456 | 35.7183 | 456 | 36.3834 | 456 | 34.2892
457 | 39.566 | 457 | 36.5002 | 457 | 35.6743 | 457 | 36.4894 | 457 | 35.723 | 457 | 35.4387 | 457 | 35.6961 | 457 | 36.4406 | 457 | 35.7251 | 457 | 36.3903 | 457 | 34.2983
458 | 39.5734 | 458 | 36.5071 | 458 | 35.6811 | 458 | 36.4962 | 458 | 35.7298 | 458 | 35.4451 | 458 | 35.7029 | 458 | 36.4474 | 458 | 35.7319 | 458 | 36.3971 | 458 | 34.3085
459 | 39.5803 | 459 | 36.514 | 459 | 35.688 | 459 | 36.5032 | 459 | 35.7367 | 459 | 35.4549 | 459 | 35.7099 | 459 | 36.4543 | 459 | 35.7387 | 459 | 36.4041 | 459 | 34.3178
460 | 39.5876 | 460 | 36.5209 | 460 | 35.6948 | 460 | 36.5101 | 460 | 35.7435 | 460 | 35.462 | 460 | 35.7165 | 460 | 36.4612 | 460 | 35.7455 | 460 | 36.4109 | 460 | 34.3277
461 | 39.5944 | 461 | 36.5278 | 461 | 35.7017 | 461 | 36.5171 | 461 | 35.7504 | 461 | 35.4661 | 461 | 35.7236 | 461 | 36.468 | 461 | 35.7523 | 461 | 36.4178 | 461 | 34.3368
462 | 39.6018 | 462 | 36.5347 | 462 | 35.7085 | 462 | 36.5239 | 462 | 35.7572 | 462 | 35.4723 | 462 | 35.7304 | 462 | 36.4749 | 462 | 35.7591 | 462 | 36.4246 | 462 | 34.3464
463 | 39.6086 | 463 | 36.5415 | 463 | 35.7154 | 463 | 36.5308 | 463 | 35.764 | 463 | 35.4826 | 463 | 35.7372 | 463 | 36.4817 | 463 | 35.7659 | 463 | 36.4315 | 463 | 34.3558
464 | 39.616 | 464 | 36.5485 | 464 | 35.7221 | 464 | 36.5376 | 464 | 35.7708 | 464 | 35.4893 | 464 | 35.7437 | 464 | 36.4885 | 464 | 35.7727 | 464 | 36.4382 | 464 | 34.3653
465 | 39.6228 | 465 | 36.5553 | 465 | 35.7291 | 465 | 36.5446 | 465 | 35.7776 | 465 | 35.4933 | 465 | 35.7506 | 465 | 36.4953 | 465 | 35.7795 | 465 | 36.4451 | 465 | 34.3747
466 | 39.63 | 466 | 36.5622 | 466 | 35.7358 | 466 | 36.5514 | 466 | 35.7844 | 466 | 35.5 | 466 | 35.7576 | 466 | 36.5021 | 466 | 35.7862 | 466 | 36.4519 | 466 | 34.3847
467 | 39.6369 | 467 | 36.569 | 467 | 35.7427 | 467 | 36.5583 | 467 | 35.7912 | 467 | 35.5092 | 467 | 35.7644 | 467 | 36.5089 | 467 | 35.793 | 467 | 36.4587 | 467 | 34.3936
468 | 39.6442 | 468 | 36.5759 | 468 | 35.7494 | 468 | 36.5651 | 468 | 35.798 | 468 | 35.5162 | 468 | 35.7711 | 468 | 36.5157 | 468 | 35.7997 | 468 | 36.4655 | 468 | 34.4032
469 | 39.6511 | 469 | 36.5827 | 469 | 35.7563 | 469 | 36.572 | 469 | 35.8047 | 469 | 35.5203 | 469 | 35.778 | 469 | 36.5225 | 469 | 35.8065 | 469 | 36.4723 | 469 | 34.4124
470 | 39.6583 | 470 | 36.5896 | 470 | 35.763 | 470 | 36.5788 | 470 | 35.8115 | 470 | 35.5266 | 470 | 35.7846 | 470 | 36.5293 | 470 | 35.8131 | 470 | 36.479 | 470 | 34.4222
471 | 39.6651 | 471 | 36.5964 | 471 | 35.7698 | 471 | 36.5857 | 471 | 35.8182 | 471 | 35.5371 | 471 | 35.7914 | 471 | 36.5361 | 471 | 35.8199 | 471 | 36.4858 | 471 | 34.4314
472 | 39.6724 | 472 | 36.6033 | 472 | 35.7765 | 472 | 36.5924 | 472 | 35.825 | 472 | 35.5431 | 472 | 35.7981 | 472 | 36.5429 | 472 | 35.8267 | 472 | 36.4925 | 472 | 34.441
473 | 39.6792 | 473 | 36.61 | 473 | 35.7833 | 473 | 36.5993 | 473 | 35.8317 | 473 | 35.5473 | 473 | 35.8049 | 473 | 36.5496 | 473 | 35.8334 | 473 | 36.4994 | 473 | 34.4501
474 | 39.6865 | 474 | 36.6169 | 474 | 35.79 | 474 | 36.606 | 474 | 35.8384 | 474 | 35.5528 | 474 | 35.8115 | 474 | 36.5564 | 474 | 35.8401 | 474 | 36.506 | 474 | 34.4597
475 | 39.6933 | 475 | 36.6236 | 475 | 35.7968 | 475 | 36.6129 | 475 | 35.8452 | 475 | 35.5638 | 475 | 35.8182 | 475 | 36.5631 | 475 | 35.8468 | 475 | 36.5128 | 475 | 34.4688
476 | 39.7003 | 476 | 36.6305 | 476 | 35.8035 | 476 | 36.6196 | 476 | 35.8519 | 476 | 35.5703 | 476 | 35.8251 | 476 | 36.5698 | 476 | 35.8535 | 476 | 36.5195 | 476 | 34.4781
477 | 39.7073 | 477 | 36.6372 | 477 | 35.8103 | 477 | 36.6265 | 477 | 35.8586 | 477 | 35.5741 | 477 | 35.8318 | 477 | 36.5766 | 477 | 35.8602 | 477 | 36.5263 | 477 | 34.4872
478 | 39.7145 | 478 | 36.644 | 478 | 35.8169 | 478 | 36.6331 | 478 | 35.8653 | 478 | 35.5803 | 478 | 35.8383 | 478 | 36.5833 | 478 | 35.8668 | 478 | 36.5329 | 478 | 34.4968
479 | 39.7211 | 479 | 36.6507 | 479 | 35.8237 | 479 | 36.64 | 479 | 35.872 | 479 | 35.5899 | 479 | 35.8451 | 479 | 36.59 | 479 | 35.8735 | 479 | 36.5397 | 479 | 34.506
480 | 39.7282 | 480 | 36.6575 | 480 | 35.8303 | 480 | 36.6467 | 480 | 35.8787 | 480 | 35.5964 | 480 | 35.8517 | 480 | 36.5967 | 480 | 35.8801 | 480 | 36.5463 | 480 | 34.5156
481 | 39.7352 | 481 | 36.6643 | 481 | 35.8371 | 481 | 36.6535 | 481 | 35.8854 | 481 | 35.6007 | 481 | 35.8584 | 481 | 36.6034 | 481 | 35.8868 | 481 | 36.553 | 481 | 34.5247
482 | 39.7424 | 482 | 36.6711 | 482 | 35.8437 | 482 | 36.6602 | 482 | 35.892 | 482 | 35.607 | 482 | 35.8652 | 482 | 36.6101 | 482 | 35.8934 | 482 | 36.5597 | 482 | 34.5338
483 | 39.749 | 483 | 36.6778 | 483 | 35.8505 | 483 | 36.667 | 483 | 35.8987 | 483 | 35.6172 | 483 | 35.872 | 483 | 36.6168 | 483 | 35.9001 | 483 | 36.5664 | 483 | 34.543
484 | 39.7561 | 484 | 36.6845 | 484 | 35.8571 | 484 | 36.6737 | 484 | 35.9053 | 484 | 35.6232 | 484 | 35.8785 | 484 | 36.6235 | 484 | 35.9067 | 484 | 36.573 | 484 | 34.5521
485 | 39.7632 | 485 | 36.6913 | 485 | 35.8639 | 485 | 36.6805 | 485 | 35.912 | 485 | 35.6274 | 485 | 35.8852 | 485 | 36.6301 | 485 | 35.9134 | 485 | 36.5798 | 485 | 34.5613
486 | 39.7703 | 486 | 36.6981 | 486 | 35.8705 | 486 | 36.6872 | 486 | 35.9187 | 486 | 35.6341 | 486 | 35.8918 | 486 | 36.6368 | 486 | 35.92 | 486 | 36.5864 | 486 | 34.5705
487 | 39.7769 | 487 | 36.7048 | 487 | 35.8772 | 487 | 36.694 | 487 | 35.9254 | 487 | 35.6439 | 487 | 35.8985 | 487 | 36.6435 | 487 | 35.9267 | 487 | 36.5932 | 487 | 34.5797
488 | 39.7839 | 488 | 36.7115 | 488 | 35.8837 | 488 | 36.7006 | 488 | 35.932 | 488 | 35.6496 | 488 | 35.9051 | 488 | 36.6502 | 488 | 35.9333 | 488 | 36.5998 | 488 | 34.5893
489 | 39.7909 | 489 | 36.7182 | 489 | 35.8904 | 489 | 36.7074 | 489 | 35.9386 | 489 | 35.654 | 489 | 35.9118 | 489 | 36.6568 | 489 | 35.9399 | 489 | 36.6065 | 489 | 34.5981
490 | 39.7978 | 490 | 36.7249 | 490 | 35.897 | 490 | 36.7141 | 490 | 35.9452 | 490 | 35.6601 | 490 | 35.9183 | 490 | 36.6635 | 490 | 35.9465 | 490 | 36.6131 | 490 | 34.6075
491 | 39.8046 | 491 | 36.7316 | 491 | 35.9038 | 491 | 36.7208 | 491 | 35.9519 | 491 | 35.6696 | 491 | 35.925 | 491 | 36.6701 | 491 | 35.9531 | 491 | 36.6198 | 491 | 34.6165
492 | 39.8117 | 492 | 36.7383 | 492 | 35.9103 | 492 | 36.7275 | 492 | 35.9585 | 492 | 35.6768 | 492 | 35.9316 | 492 | 36.6767 | 492 | 35.9597 | 492 | 36.6264 | 492 | 34.6259
493 | 39.8184 | 493 | 36.7449 | 493 | 35.917 | 493 | 36.7342 | 493 | 35.9651 | 493 | 35.6805 | 493 | 35.9383 | 493 | 36.6834 | 493 | 35.9663 | 493 | 36.633 | 493 | 34.6348
494 | 39.8256 | 494 | 36.7517 | 494 | 35.9236 | 494 | 36.7409 | 494 | 35.9717 | 494 | 35.6864 | 494 | 35.9448 | 494 | 36.69 | 494 | 35.9728 | 494 | 36.6396 | 494 | 34.6443
495 | 39.8323 | 495 | 36.7583 | 495 | 35.9303 | 495 | 36.7477 | 495 | 35.9783 | 495 | 35.6962 | 495 | 35.9515 | 495 | 36.6966 | 495 | 35.9795 | 495 | 36.6463 | 495 | 34.6531
496 | 39.8394 | 496 | 36.765 | 496 | 35.9368 | 496 | 36.7543 | 496 | 35.9849 | 496 | 35.7027 | 496 | 35.958 | 496 | 36.7032 | 496 | 35.986 | 496 | 36.6528 | 496 | 34.6628
497 | 39.8459 | 497 | 36.7716 | 497 | 35.9435 | 497 | 36.761 | 497 | 35.9914 | 497 | 35.7066 | 497 | 35.9646 | 497 | 36.7098 | 497 | 35.9925 | 497 | 36.6594 | 497 | 34.6717
498 | 39.8527 | 498 | 36.7783 | 498 | 35.95 | 498 | 36.7676 | 498 | 35.998 | 498 | 35.7127 | 498 | 35.9711 | 498 | 36.7164 | 498 | 35.999 | 498 | 36.666 | 498 | 34.6811
499 | 39.8597 | 499 | 36.7849 | 499 | 35.9567 | 499 | 36.7743 | 499 | 36.0045 | 499 | 35.7235 | 499 | 35.9777 | 499 | 36.723 | 499 | 36.0056 | 499 | 36.6726 | 499 | 34.69
500 | 39.8667 | 500 | 36.7916 | 500 | 35.9632 | 500 | 36.7809 | 500 | 36.0111 | 500 | 35.7283 | 500 | 35.9842 | 500 | 36.7296 | 500 | 36.0121 | 500 | 36.6791 | 500 | 34.699
501 | 39.8733 | 501 | 36.7982 | 501 | 35.9698 | 501 | 36.7876 | 501 | 36.0176 | 501 | 35.7328 | 501 | 35.9908 | 501 | 36.7361 | 501 | 36.0186 | 501 | 36.6857 | 501 | 34.7082
502 | 39.8802 | 502 | 36.8048 | 502 | 35.9763 | 502 | 36.7941 | 502 | 36.0242 | 502 | 35.7386 | 502 | 35.9973 | 502 | 36.7427 | 502 | 36.0251 | 502 | 36.6922 | 502 | 34.7176
503 | 39.8869 | 503 | 36.8114 | 503 | 35.9829 | 503 | 36.8008 | 503 | 36.0307 | 503 | 35.7482 | 503 | 36.0039 | 503 | 36.7492 | 503 | 36.0317 | 503 | 36.6988 | 503 | 34.7265
504 | 39.8938 | 504 | 36.8181 | 504 | 35.9894 | 504 | 36.8073 | 504 | 36.0373 | 504 | 35.7553 | 504 | 36.0103 | 504 | 36.7558 | 504 | 36.0381 | 504 | 36.7053 | 504 | 34.7357
505 | 39.9007 | 505 | 36.8246 | 505 | 35.9961 | 505 | 36.814 | 505 | 36.0438 | 505 | 35.759 | 505 | 36.0169 | 505 | 36.7623 | 505 | 36.0446 | 505 | 36.7119 | 505 | 34.7447
506 | 39.9073 | 506 | 36.8312 | 506 | 36.0025 | 506 | 36.8205 | 506 | 36.0503 | 506 | 35.7648 | 506 | 36.0234 | 506 | 36.7689 | 506 | 36.0511 | 506 | 36.7184 | 506 | 34.7538
507 | 39.9141 | 507 | 36.8378 | 507 | 36.0091 | 507 | 36.8272 | 507 | 36.0569 | 507 | 35.7749 | 507 | 36.0299 | 507 | 36.7754 | 507 | 36.0576 | 507 | 36.7249 | 507 | 34.7625
508 | 39.921 | 508 | 36.8444 | 508 | 36.0156 | 508 | 36.8337 | 508 | 36.0634 | 508 | 35.781 | 508 | 36.0364 | 508 | 36.782 | 508 | 36.0641 | 508 | 36.7314 | 508 | 34.7717
509 | 39.9275 | 509 | 36.851 | 509 | 36.0222 | 509 | 36.8403 | 509 | 36.0699 | 509 | 35.7847 | 509 | 36.0429 | 509 | 36.7885 | 509 | 36.0706 | 509 | 36.738 | 509 | 34.7805
510 | 39.9344 | 510 | 36.8576 | 510 | 36.0286 | 510 | 36.8468 | 510 | 36.0764 | 510 | 35.7908 | 510 | 36.0493 | 510 | 36.795 | 510 | 36.077 | 510 | 36.7444 | 510 | 34.7899
511 | 39.9412 | 511 | 36.8641 | 511 | 36.0352 | 511 | 36.8535 | 511 | 36.0829 | 511 | 35.8002 | 511 | 36.0559 | 511 | 36.8015 | 511 | 36.0835 | 511 | 36.751 | 511 | 34.7984
512 | 39.9482 | 512 | 36.8707 | 512 | 36.0417 | 512 | 36.8599 | 512 | 36.0894 | 512 | 35.8071 | 512 | 36.0623 | 512 | 36.808 | 512 | 36.0899 | 512 | 36.7574 | 512 | 34.8076
513 | 39.9548 | 513 | 36.8773 | 513 | 36.0483 | 513 | 36.8666 | 513 | 36.0959 | 513 | 35.8107 | 513 | 36.0689 | 513 | 36.8145 | 513 | 36.0964 | 513 | 36.764 | 513 | 34.8163
514 | 39.9616 | 514 | 36.8839 | 514 | 36.0547 | 514 | 36.873 | 514 | 36.1023 | 514 | 35.8167 | 514 | 36.0753 | 514 | 36.821 | 514 | 36.1028 | 514 | 36.7704 | 514 | 34.8257
515 | 39.968 | 515 | 36.8904 | 515 | 36.0612 | 515 | 36.8796 | 515 | 36.1088 | 515 | 35.8266 | 515 | 36.0818 | 515 | 36.8275 | 515 | 36.1093 | 515 | 36.7769 | 515 | 34.8344
516 | 39.9751 | 516 | 36.897 | 516 | 36.0677 | 516 | 36.8861 | 516 | 36.1153 | 516 | 35.8328 | 516 | 36.0882 | 516 | 36.834 | 516 | 36.1157 | 516 | 36.7834 | 516 | 34.8435
517 | 39.9819 | 517 | 36.9035 | 517 | 36.0743 | 517 | 36.8928 | 517 | 36.1217 | 517 | 35.8367 | 517 | 36.0948 | 517 | 36.8405 | 517 | 36.1221 | 517 | 36.7899 | 517 | 34.8521
518 | 39.9891 | 518 | 36.9101 | 518 | 36.0807 | 518 | 36.8992 | 518 | 36.1282 | 518 | 35.8425 | 518 | 36.1011 | 518 | 36.8469 | 518 | 36.1285 | 518 | 36.7963 | 518 | 34.8615
519 | 39.9952 | 519 | 36.9166 | 519 | 36.0872 | 519 | 36.9058 | 519 | 36.1347 | 519 | 35.8524 | 519 | 36.1076 | 519 | 36.8534 | 519 | 36.135 | 519 | 36.8028 | 519 | 34.8701
520 | 40.0018 | 520 | 36.9231 | 520 | 36.0936 | 520 | 36.9123 | 520 | 36.1411 | 520 | 35.8582 | 520 | 36.114 | 520 | 36.8598 | 520 | 36.1414 | 520 | 36.8092 | 520 | 34.8792
521 | 40.0087 | 521 | 36.9296 | 521 | 36.1001 | 521 | 36.9189 | 521 | 36.1476 | 521 | 35.8622 | 521 | 36.1205 | 521 | 36.8663 | 521 | 36.1478 | 521 | 36.8157 | 521 | 34.8877
522 | 40.0156 | 522 | 36.9362 | 522 | 36.1065 | 522 | 36.9253 | 522 | 36.154 | 522 | 35.8682 | 522 | 36.1269 | 522 | 36.8728 | 522 | 36.1542 | 522 | 36.8221 | 522 | 34.8969
523 | 40.0222 | 523 | 36.9427 | 523 | 36.113 | 523 | 36.9319 | 523 | 36.1604 | 523 | 35.8774 | 523 | 36.1334 | 523 | 36.8792 | 523 | 36.1606 | 523 | 36.8286 | 523 | 34.9054
524 | 40.0288 | 524 | 36.9492 | 524 | 36.1194 | 524 | 36.9383 | 524 | 36.1668 | 524 | 35.884 | 524 | 36.1397 | 524 | 36.8856 | 524 | 36.167 | 524 | 36.8349 | 524 | 34.9147
525 | 40.036 | 525 | 36.9557 | 525 | 36.1259 | 525 | 36.9448 | 525 | 36.1733 | 525 | 35.8878 | 525 | 36.1462 | 525 | 36.8921 | 525 | 36.1734 | 525 | 36.8414 | 525 | 34.9234
526 | 40.0424 | 526 | 36.9622 | 526 | 36.1323 | 526 | 36.9513 | 526 | 36.1796 | 526 | 35.8938 | 526 | 36.1525 | 526 | 36.8985 | 526 | 36.1797 | 526 | 36.8478 | 526 | 34.9326
527 | 40.0497 | 527 | 36.9687 | 527 | 36.1388 | 527 | 36.9578 | 527 | 36.1861 | 527 | 35.9022 | 527 | 36.159 | 527 | 36.9049 | 527 | 36.1862 | 527 | 36.8542 | 527 | 34.9412
528 | 40.0556 | 528 | 36.9751 | 528 | 36.1452 | 528 | 36.9642 | 528 | 36.1925 | 528 | 35.9099 | 528 | 36.1653 | 528 | 36.9113 | 528 | 36.1925 | 528 | 36.8606 | 528 | 34.9504
529 | 40.0617 | 529 | 36.9815 | 529 | 36.1516 | 529 | 36.9707 | 529 | 36.1988 | 529 | 35.9133 | 529 | 36.1718 | 529 | 36.9177 | 529 | 36.1988 | 529 | 36.867 | 529 | 34.9589
530 | 40.0684 | 530 | 36.988 | 530 | 36.1579 | 530 | 36.9771 | 530 | 36.2052 | 530 | 35.9193 | 530 | 36.1781 | 530 | 36.9241 | 530 | 36.2051 | 530 | 36.8733 | 530 | 34.9681
531 | 40.0757 | 531 | 36.9944 | 531 | 36.1645 | 531 | 36.9837 | 531 | 36.2116 | 531 | 35.9294 | 531 | 36.1846 | 531 | 36.9305 | 531 | 36.2115 | 531 | 36.8798 | 531 | 34.9767
532 | 40.0827 | 532 | 37.0009 | 532 | 36.1708 | 532 | 36.99 | 532 | 36.218 | 532 | 35.9355 | 532 | 36.1909 | 532 | 36.9369 | 532 | 36.2179 | 532 | 36.8861 | 532 | 34.9857
533 | 40.0888 | 533 | 37.0073 | 533 | 36.1773 | 533 | 36.9966 | 533 | 36.2243 | 533 | 35.9389 | 533 | 36.1973 | 533 | 36.9433 | 533 | 36.2242 | 533 | 36.8925 | 533 | 34.9943
534 | 40.0953 | 534 | 37.0138 | 534 | 36.1836 | 534 | 37.0029 | 534 | 36.2307 | 534 | 35.9448 | 534 | 36.2036 | 534 | 36.9496 | 534 | 36.2305 | 534 | 36.8989 | 534 | 35.0034
535 | 40.1019 | 535 | 37.0202 | 535 | 36.19 | 535 | 37.0094 | 535 | 36.237 | 535 | 35.9545 | 535 | 36.2101 | 535 | 36.956 | 535 | 36.2368 | 535 | 36.9053 | 535 | 35.0119
536 | 40.1087 | 536 | 37.0266 | 536 | 36.1963 | 536 | 37.0157 | 536 | 36.2434 | 536 | 35.9603 | 536 | 36.2163 | 536 | 36.9623 | 536 | 36.2431 | 536 | 36.9116 | 536 | 35.021
537 | 40.1151 | 537 | 37.033 | 537 | 36.2028 | 537 | 37.0222 | 537 | 36.2497 | 537 | 35.9642 | 537 | 36.2227 | 537 | 36.9687 | 537 | 36.2494 | 537 | 36.918 | 537 | 35.0296
538 | 40.1219 | 538 | 37.0395 | 538 | 36.209 | 538 | 37.0285 | 538 | 36.256 | 538 | 35.9701 | 538 | 36.229 | 538 | 36.975 | 538 | 36.2557 | 538 | 36.9243 | 538 | 35.0385
539 | 40.1283 | 539 | 37.0458 | 539 | 36.2154 | 539 | 37.035 | 539 | 36.2623 | 539 | 35.9791 | 539 | 36.2354 | 539 | 36.9814 | 539 | 36.2621 | 539 | 36.9307 | 539 | 35.0471
540 | 40.135 | 540 | 37.0522 | 540 | 36.2217 | 540 | 37.0413 | 540 | 36.2687 | 540 | 35.9854 | 540 | 36.2416 | 540 | 36.9877 | 540 | 36.2683 | 540 | 36.9369 | 540 | 35.0558
541 | 40.1415 | 541 | 37.0586 | 541 | 36.2281 | 541 | 37.0478 | 541 | 36.275 | 541 | 35.9895 | 541 | 36.248 | 541 | 36.994 | 541 | 36.2746 | 541 | 36.9433 | 541 | 35.0643
542 | 40.1482 | 542 | 37.065 | 542 | 36.2344 | 542 | 37.0541 | 542 | 36.2813 | 542 | 35.9958 | 542 | 36.2542 | 542 | 37.0003 | 542 | 36.2809 | 542 | 36.9496 | 542 | 35.0733
543 | 40.1548 | 543 | 37.0714 | 543 | 36.2408 | 543 | 37.0606 | 543 | 36.2876 | 543 | 36.0051 | 543 | 36.2606 | 543 | 37.0066 | 543 | 36.2872 | 543 | 36.956 | 543 | 35.0817
544 | 40.1616 | 544 | 37.0778 | 544 | 36.247 | 544 | 37.0669 | 544 | 36.2939 | 544 | 36.0103 | 544 | 36.2669 | 544 | 37.013 | 544 | 36.2935 | 544 | 36.9622 | 544 | 35.0906
545 | 40.1678 | 545 | 37.0841 | 545 | 36.2534 | 545 | 37.0733 | 545 | 36.3002 | 545 | 36.0146 | 545 | 36.2732 | 545 | 37.0193 | 545 | 36.2998 | 545 | 36.9686 | 545 | 35.0993
546 | 40.1746 | 546 | 37.0906 | 546 | 36.2596 | 546 | 37.0796 | 546 | 36.3065 | 546 | 36.0204 | 546 | 36.2794 | 546 | 37.0256 | 546 | 36.306 | 546 | 36.9749 | 546 | 35.108
547 | 40.181 | 547 | 37.0969 | 547 | 36.2661 | 547 | 37.0861 | 547 | 36.3128 | 547 | 36.0294 | 547 | 36.2858 | 547 | 37.0319 | 547 | 36.3123 | 547 | 36.9812 | 547 | 35.1164
548 | 40.1876 | 548 | 37.1033 | 548 | 36.2723 | 548 | 37.0923 | 548 | 36.3191 | 548 | 36.0364 | 548 | 36.292 | 548 | 37.0382 | 548 | 36.3185 | 548 | 36.9874 | 548 | 35.1253
549 | 40.1939 | 549 | 37.1095 | 549 | 36.2787 | 549 | 37.0988 | 549 | 36.3254 | 549 | 36.0399 | 549 | 36.2983 | 549 | 37.0444 | 549 | 36.3248 | 549 | 36.9938 | 549 | 35.1337
550 | 40.2009 | 550 | 37.116 | 550 | 36.2849 | 550 | 37.105 | 550 | 36.3317 | 550 | 36.0455 | 550 | 36.3045 | 550 | 37.0507 | 550 | 36.331 | 550 | 37 | 550 | 35.1426
551 | 40.2072 | 551 | 37.1223 | 551 | 36.2913 | 551 | 37.1115 | 551 | 36.3379 | 551 | 36.055 | 551 | 36.3108 | 551 | 37.057 | 551 | 36.3373 | 551 | 37.0063 | 551 | 35.1512
552 | 40.2138 | 552 | 37.1286 | 552 | 36.2975 | 552 | 37.1177 | 552 | 36.3442 | 552 | 36.0615 | 552 | 36.317 | 552 | 37.0632 | 552 | 36.3434 | 552 | 37.0126 | 552 | 35.1599
553 | 40.2203 | 553 | 37.1349 | 553 | 36.3039 | 553 | 37.1241 | 553 | 36.3504 | 553 | 36.0649 | 553 | 36.3233 | 553 | 37.0695 | 553 | 36.3497 | 553 | 37.0188 | 553 | 35.1682
554 | 40.227 | 554 | 37.1413 | 554 | 36.3101 | 554 | 37.1305 | 554 | 36.3567 | 554 | 36.0706 | 554 | 36.3296 | 554 | 37.0757 | 554 | 36.3559 | 554 | 37.0251 | 554 | 35.1771
555 | 40.2324 | 555 | 37.1475 | 555 | 36.3165 | 555 | 37.1368 | 555 | 36.3629 | 555 | 36.0791 | 555 | 36.3358 | 555 | 37.082 | 555 | 36.3621 | 555 | 37.0313 | 555 | 35.1855
556 | 40.24 | 556 | 37.1539 | 556 | 36.3226 | 556 | 37.1431 | 556 | 36.3692 | 556 | 36.0863 | 556 | 36.342 | 556 | 37.0882 | 556 | 36.3683 | 556 | 37.0375 | 556 | 35.1943
557 | 40.2461 | 557 | 37.1602 | 557 | 36.3291 | 557 | 37.1495 | 557 | 36.3754 | 557 | 36.0898 | 557 | 36.3482 | 557 | 37.0945 | 557 | 36.3745 | 557 | 37.0438 | 557 | 35.2027
558 | 40.2525 | 558 | 37.1665 | 558 | 36.3352 | 558 | 37.1557 | 558 | 36.3816 | 558 | 36.0955 | 558 | 36.3545 | 558 | 37.1007 | 558 | 36.3807 | 558 | 37.0501 | 558 | 35.2115
559 | 40.2602 | 559 | 37.1729 | 559 | 36.3416 | 559 | 37.1621 | 559 | 36.3879 | 559 | 36.1033 | 559 | 36.3607 | 559 | 37.107 | 559 | 36.3869 | 559 | 37.0563 | 559 | 35.22
560 | 40.2652 | 560 | 37.1791 | 560 | 36.3477 | 560 | 37.1684 | 560 | 36.3941 | 560 | 36.1111 | 560 | 36.3669 | 560 | 37.1132 | 560 | 36.3931 | 560 | 37.0625 | 560 | 35.2286
561 | 40.2721 | 561 | 37.1854 | 561 | 36.3541 | 561 | 37.1745 | 561 | 36.4003 | 561 | 36.1167 | 561 | 36.3731 | 561 | 37.1194 | 561 | 36.3993 | 561 | 37.0687 | 561 | 35.237
562 | 40.2779 | 562 | 37.1916 | 562 | 36.3601 | 562 | 37.1809 | 562 | 36.4065 | 562 | 36.1206 | 562 | 36.3793 | 562 | 37.1256 | 562 | 36.4054 | 562 | 37.0749 | 562 | 35.2456
563 | 40.2858 | 563 | 37.198 | 563 | 36.3666 | 563 | 37.1872 | 563 | 36.4127 | 563 | 36.1265 | 563 | 36.3856 | 563 | 37.1319 | 563 | 36.4116 | 563 | 37.0812 | 563 | 35.2542
564 | 40.2912 | 564 | 37.2043 | 564 | 36.3727 | 564 | 37.1934 | 564 | 36.4189 | 564 | 36.136 | 564 | 36.3918 | 564 | 37.1381 | 564 | 36.4178 | 564 | 37.0874 | 564 | 35.2627
565 | 40.2991 | 565 | 37.2106 | 565 | 36.3791 | 565 | 37.1997 | 565 | 36.4251 | 565 | 36.1419 | 565 | 36.398 | 565 | 37.1443 | 565 | 36.424 | 565 | 37.0936 | 565 | 35.2715
566 | 40.3042 | 566 | 37.2168 | 566 | 36.3851 | 566 | 37.2058 | 566 | 36.4312 | 566 | 36.1454 | 566 | 36.4042 | 566 | 37.1504 | 566 | 36.4301 | 566 | 37.0998 | 566 | 35.2799
567 | 40.3121 | 567 | 37.2232 | 567 | 36.3915 | 567 | 37.2122 | 567 | 36.4374 | 567 | 36.1512 | 567 | 36.4104 | 567 | 37.1567 | 567 | 36.4362 | 567 | 37.106 | 567 | 35.2888
568 | 40.3175 | 568 | 37.2294 | 568 | 36.3976 | 568 | 37.2185 | 568 | 36.4436 | 568 | 36.1609 | 568 | 36.4166 | 568 | 37.1628 | 568 | 36.4424 | 568 | 37.1123 | 568 | 35.297
569 | 40.3245 | 569 | 37.2357 | 569 | 36.4039 | 569 | 37.2246 | 569 | 36.4498 | 569 | 36.1666 | 569 | 36.4228 | 569 | 37.1691 | 569 | 36.4486 | 569 | 37.1184 | 569 | 35.3055
570 | 40.3296 | 570 | 37.2418 | 570 | 36.41 | 570 | 37.2309 | 570 | 36.4559 | 570 | 36.1703 | 570 | 36.4289 | 570 | 37.1752 | 570 | 36.4546 | 570 | 37.1245 | 570 | 35.3141
571 | 40.3373 | 571 | 37.2481 | 571 | 36.4164 | 571 | 37.2372 | 571 | 36.4621 | 571 | 36.1765 | 571 | 36.435 | 571 | 37.1814 | 571 | 36.4608 | 571 | 37.1307 | 571 | 35.3227
572 | 40.3426 | 572 | 37.2543 | 572 | 36.4223 | 572 | 37.2433 | 572 | 36.4682 | 572 | 36.1854 | 572 | 36.4412 | 572 | 37.1875 | 572 | 36.4669 | 572 | 37.1369 | 572 | 35.3311
573 | 40.3505 | 573 | 37.2606 | 573 | 36.4286 | 573 | 37.2496 | 573 | 36.4744 | 573 | 36.1904 | 573 | 36.4473 | 573 | 37.1937 | 573 | 36.4731 | 573 | 37.143 | 573 | 35.3398
574 | 40.3558 | 574 | 37.2667 | 574 | 36.4346 | 574 | 37.2558 | 574 | 36.4805 | 574 | 36.1946 | 574 | 36.4534 | 574 | 37.1998 | 574 | 36.4792 | 574 | 37.1492 | 574 | 35.348
575 | 40.3624 | 575 | 37.2729 | 575 | 36.4409 | 575 | 37.2619 | 575 | 36.4867 | 575 | 36.2008 | 575 | 36.4595 | 575 | 37.206 | 575 | 36.4853 | 575 | 37.1553 | 575 | 35.3568
576 | 40.3684 | 576 | 37.2791 | 576 | 36.4469 | 576 | 37.2682 | 576 | 36.4928 | 576 | 36.2089 | 576 | 36.4657 | 576 | 37.2121 | 576 | 36.4914 | 576 | 37.1614 | 576 | 35.3651
577 | 40.3747 | 577 | 37.2853 | 577 | 36.4532 | 577 | 37.2743 | 577 | 36.4989 | 577 | 36.2148 | 577 | 36.4718 | 577 | 37.2182 | 577 | 36.4975 | 577 | 37.1675 | 577 | 35.3738
578 | 40.3811 | 578 | 37.2914 | 578 | 36.4592 | 578 | 37.2805 | 578 | 36.505 | 578 | 36.2197 | 578 | 36.4779 | 578 | 37.2243 | 578 | 36.5035 | 578 | 37.1737 | 578 | 35.3819
579 | 40.3869 | 579 | 37.2975 | 579 | 36.4654 | 579 | 37.2867 | 579 | 36.511 | 579 | 36.2253 | 579 | 36.484 | 579 | 37.2304 | 579 | 36.5096 | 579 | 37.1798 | 579 | 35.3906
580 | 40.3942 | 580 | 37.3037 | 580 | 36.4714 | 580 | 37.2929 | 580 | 36.5171 | 580 | 36.2342 | 580 | 36.4901 | 580 | 37.2365 | 580 | 36.5156 | 580 | 37.1859 | 580 | 35.3988
581 | 40.4011 | 581 | 37.31 | 581 | 36.4777 | 581 | 37.2991 | 581 | 36.5233 | 581 | 36.2403 | 581 | 36.4962 | 581 | 37.2426 | 581 | 36.5217 | 581 | 37.192 | 581 | 35.4072
582 | 40.406 | 582 | 37.316 | 582 | 36.4836 | 582 | 37.3052 | 582 | 36.5293 | 582 | 36.2435 | 582 | 36.5022 | 582 | 37.2488 | 582 | 36.5277 | 582 | 37.1981 | 582 | 35.4156
583 | 40.414 | 583 | 37.3223 | 583 | 36.49 | 583 | 37.3114 | 583 | 36.5355 | 583 | 36.249 | 583 | 36.5084 | 583 | 37.2549 | 583 | 36.5338 | 583 | 37.2042 | 583 | 35.4242
584 | 40.4191 | 584 | 37.3284 | 584 | 36.4959 | 584 | 37.3174 | 584 | 36.5416 | 584 | 36.2586 | 584 | 36.5144 | 584 | 37.2609 | 584 | 36.5398 | 584 | 37.2103 | 584 | 35.4324
585 | 40.4267 | 585 | 37.3347 | 585 | 36.5022 | 585 | 37.3236 | 585 | 36.5478 | 585 | 36.2646 | 585 | 36.5205 | 585 | 37.2671 | 585 | 36.546 | 585 | 37.2164 | 585 | 35.441
586 | 40.4318 | 586 | 37.3408 | 586 | 36.5082 | 586 | 37.3298 | 586 | 36.5538 | 586 | 36.2678 | 586 | 36.5266 | 586 | 37.2732 | 586 | 36.552 | 586 | 37.2225 | 586 | 35.4491
587 | 40.4389 | 587 | 37.347 | 587 | 36.5144 | 587 | 37.3358 | 587 | 36.5599 | 587 | 36.2733 | 587 | 36.5326 | 587 | 37.2794 | 587 | 36.558 | 587 | 37.2286 | 587 | 35.4579
588 | 40.444 | 588 | 37.353 | 588 | 36.5203 | 588 | 37.3421 | 588 | 36.5659 | 588 | 36.2839 | 588 | 36.5387 | 588 | 37.2854 | 588 | 36.564 | 588 | 37.2347 | 588 | 35.4659
589 | 40.4513 | 589 | 37.3592 | 589 | 36.5267 | 589 | 37.3482 | 589 | 36.572 | 589 | 36.2897 | 589 | 36.5448 | 589 | 37.2914 | 589 | 36.5701 | 589 | 37.2408 | 589 | 35.4744
590 | 40.4567 | 590 | 37.3652 | 590 | 36.5325 | 590 | 37.3542 | 590 | 36.5779 | 590 | 36.2921 | 590 | 36.5508 | 590 | 37.2975 | 590 | 36.576 | 590 | 37.2468 | 590 | 35.4825
591 | 40.4648 | 591 | 37.3715 | 591 | 36.5388 | 591 | 37.3604 | 591 | 36.584 | 591 | 36.2977 | 591 | 36.5569 | 591 | 37.3035 | 591 | 36.5821 | 591 | 37.2528 | 591 | 35.491
592 | 40.4694 | 592 | 37.3774 | 592 | 36.5446 | 592 | 37.3665 | 592 | 36.59 | 592 | 36.3054 | 592 | 36.5629 | 592 | 37.3095 | 592 | 36.5881 | 592 | 37.2589 | 592 | 35.4991
593 | 40.4778 | 593 | 37.3837 | 593 | 36.551 | 593 | 37.3727 | 593 | 36.5961 | 593 | 36.3117 | 593 | 36.569 | 593 | 37.3156 | 593 | 36.5941 | 593 | 37.2649 | 593 | 35.5076
594 | 40.4824 | 594 | 37.3898 | 594 | 36.5568 | 594 | 37.3789 | 594 | 36.6021 | 594 | 36.3195 | 594 | 36.5751 | 594 | 37.3216 | 594 | 36.6002 | 594 | 37.271 | 594 | 35.5157
595 | 40.4893 | 595 | 37.3959 | 595 | 36.563 | 595 | 37.3849 | 595 | 36.6082 | 595 | 36.3232 | 595 | 36.5811 | 595 | 37.3277 | 595 | 36.6062 | 595 | 37.2771 | 595 | 35.5242
596 | 40.4944 | 596 | 37.4019 | 596 | 36.5689 | 596 | 37.391 | 596 | 36.6141 | 596 | 36.3279 | 596 | 36.5871 | 596 | 37.3336 | 596 | 36.6121 | 596 | 37.283 | 596 | 35.5322
597 | 40.5019 | 597 | 37.4081 | 597 | 36.5752 | 597 | 37.3973 | 597 | 36.6203 | 597 | 36.3379 | 597 | 36.5931 | 597 | 37.3397 | 597 | 36.6181 | 597 | 37.2891 | 597 | 35.5407
598 | 40.5071 | 598 | 37.4141 | 598 | 36.581 | 598 | 37.4032 | 598 | 36.6263 | 598 | 36.342 | 598 | 36.5991 | 598 | 37.3457 | 598 | 36.6241 | 598 | 37.2951 | 598 | 35.5487
599 | 40.5152 | 599 | 37.4203 | 599 | 36.5872 | 599 | 37.4094 | 599 | 36.6324 | 599 | 36.3463 | 599 | 36.6051 | 599 | 37.3518 | 599 | 36.6301 | 599 | 37.3012 | 599 | 35.5572
600 | 40.5197 | 600 | 37.4264 | 600 | 36.5931 | 600 | 37.4155 | 600 | 36.6383 | 600 | 36.3525 | 600 | 36.6111 | 600 | 37.3578 | 600 | 36.636 | 600 | 37.3072 | 600 | 35.5651
601 | 40.5282 | 601 | 37.4326 | 601 | 36.5994 | 601 | 37.4216 | 601 | 36.6444 | 601 | 36.3601 | 601 | 36.6172 | 601 | 37.3638 | 601 | 36.6421 | 601 | 37.3132 | 601 | 35.5737
602 | 40.5328 | 602 | 37.4386 | 602 | 36.6053 | 602 | 37.4278 | 602 | 36.6504 | 602 | 36.3669 | 602 | 36.6233 | 602 | 37.3698 | 602 | 36.6481 | 602 | 37.3193 | 602 | 35.5817
603 | 40.5397 | 603 | 37.4448 | 603 | 36.6114 | 603 | 37.4338 | 603 | 36.6565 | 603 | 36.3701 | 603 | 36.6292 | 603 | 37.3759 | 603 | 36.654 | 603 | 37.3253 | 603 | 35.5902
604 | 40.5447 | 604 | 37.4508 | 604 | 36.6173 | 604 | 37.4399 | 604 | 36.6624 | 604 | 36.3756 | 604 | 36.6352 | 604 | 37.3819 | 604 | 36.66 | 604 | 37.3313 | 604 | 35.5982
605 | 40.5525 | 605 | 37.457 | 605 | 36.6236 | 605 | 37.4461 | 605 | 36.6685 | 605 | 36.3852 | 605 | 36.6413 | 605 | 37.388 | 605 | 36.6661 | 605 | 37.3374 | 605 | 35.6067
606 | 40.5576 | 606 | 37.463 | 606 | 36.6293 | 606 | 37.4521 | 606 | 36.6744 | 606 | 36.3906 | 606 | 36.6473 | 606 | 37.3939 | 606 | 36.6721 | 606 | 37.3434 | 606 | 35.6146
607 | 40.5655 | 607 | 37.4692 | 607 | 36.6356 | 607 | 37.4582 | 607 | 36.6805 | 607 | 36.3943 | 607 | 36.6533 | 607 | 37.4 | 607 | 36.678 | 607 | 37.3494 | 607 | 35.6232
608 | 40.5714 | 608 | 37.4753 | 608 | 36.6415 | 608 | 37.4643 | 608 | 36.6865 | 608 | 36.4002 | 608 | 36.6593 | 608 | 37.406 | 608 | 36.684 | 608 | 37.3554 | 608 | 35.631
609 | 40.5768 | 609 | 37.4812 | 609 | 36.6475 | 609 | 37.4701 | 609 | 36.6924 | 609 | 36.409 | 609 | 36.6652 | 609 | 37.412 | 609 | 36.6899 | 609 | 37.3613 | 609 | 35.6394
610 | 40.5822 | 610 | 37.4871 | 610 | 36.6533 | 610 | 37.4761 | 610 | 36.6984 | 610 | 36.4151 | 610 | 36.6712 | 610 | 37.4179 | 610 | 36.6959 | 610 | 37.3673 | 610 | 35.6473
611 | 40.5894 | 611 | 37.4932 | 611 | 36.6595 | 611 | 37.4822 | 611 | 36.7043 | 611 | 36.4181 | 611 | 36.6772 | 611 | 37.4239 | 611 | 36.7018 | 611 | 37.3733 | 611 | 35.6557
612 | 40.5948 | 612 | 37.4992 | 612 | 36.6653 | 612 | 37.4881 | 612 | 36.7103 | 612 | 36.4235 | 612 | 36.683 | 612 | 37.4298 | 612 | 36.7077 | 612 | 37.3793 | 612 | 35.6636
613 | 40.6027 | 613 | 37.5053 | 613 | 36.6715 | 613 | 37.4942 | 613 | 36.7163 | 613 | 36.434 | 613 | 36.689 | 613 | 37.4359 | 613 | 36.7136 | 613 | 37.3853 | 613 | 35.672
614 | 40.6084 | 614 | 37.5113 | 614 | 36.6773 | 614 | 37.5002 | 614 | 36.7222 | 614 | 36.4381 | 614 | 36.695 | 614 | 37.4418 | 614 | 36.7195 | 614 | 37.3912 | 614 | 35.6798
615 | 40.6146 | 615 | 37.5174 | 615 | 36.6834 | 615 | 37.5062 | 615 | 36.7283 | 615 | 36.4419 | 615 | 36.7009 | 615 | 37.4478 | 615 | 36.7254 | 615 | 37.3972 | 615 | 35.6882
616 | 40.6189 | 616 | 37.5232 | 616 | 36.6891 | 616 | 37.5123 | 616 | 36.7341 | 616 | 36.4471 | 616 | 36.7069 | 616 | 37.4537 | 616 | 36.7313 | 616 | 37.4031 | 616 | 35.6961
617 | 40.6261 | 617 | 37.5292 | 617 | 36.6953 | 617 | 37.5183 | 617 | 36.7401 | 617 | 36.4556 | 617 | 36.7129 | 617 | 37.4597 | 617 | 36.7372 | 617 | 37.4091 | 617 | 35.7044
618 | 40.6331 | 618 | 37.5353 | 618 | 36.7011 | 618 | 37.5242 | 618 | 36.7461 | 618 | 36.4625 | 618 | 36.7187 | 618 | 37.4656 | 618 | 36.7431 | 618 | 37.415 | 618 | 35.7121
619 | 40.6378 | 619 | 37.5412 | 619 | 36.7071 | 619 | 37.5301 | 619 | 36.7519 | 619 | 36.4656 | 619 | 36.7246 | 619 | 37.4715 | 619 | 36.7489 | 619 | 37.4209 | 619 | 35.7204
620 | 40.6454 | 620 | 37.5472 | 620 | 36.7129 | 620 | 37.5362 | 620 | 36.7578 | 620 | 36.4716 | 620 | 36.7306 | 620 | 37.4775 | 620 | 36.7548 | 620 | 37.4269 | 620 | 35.7284
621 | 40.6514 | 621 | 37.5532 | 621 | 36.719 | 621 | 37.5421 | 621 | 36.7638 | 621 | 36.4803 | 621 | 36.7365 | 621 | 37.4834 | 621 | 36.7608 | 621 | 37.4328 | 621 | 35.7366
622 | 40.6563 | 622 | 37.5591 | 622 | 36.7247 | 622 | 37.5481 | 622 | 36.7696 | 622 | 36.4853 | 622 | 36.7424 | 622 | 37.4893 | 622 | 36.7667 | 622 | 37.4386 | 622 | 35.7444
623 | 40.6635 | 623 | 37.5651 | 623 | 36.7308 | 623 | 37.554 | 623 | 36.7756 | 623 | 36.489 | 623 | 36.7482 | 623 | 37.4953 | 623 | 36.7726 | 623 | 37.4446 | 623 | 35.7527
624 | 40.6687 | 624 | 37.5711 | 624 | 36.7366 | 624 | 37.5601 | 624 | 36.7815 | 624 | 36.4944 | 624 | 36.7542 | 624 | 37.5012 | 624 | 36.7785 | 624 | 37.4505 | 624 | 35.7606
625 | 40.6762 | 625 | 37.5772 | 625 | 36.7429 | 625 | 37.5662 | 625 | 36.7875 | 625 | 36.503 | 625 | 36.7603 | 625 | 37.5073 | 625 | 36.7845 | 625 | 37.4566 | 625 | 35.769
626 | 40.6824 | 626 | 37.5833 | 626 | 36.7488 | 626 | 37.5721 | 626 | 36.7935 | 626 | 36.51 | 626 | 36.7663 | 626 | 37.5133 | 626 | 36.7905 | 626 | 37.4626 | 626 | 35.777
627 | 40.6872 | 627 | 37.5893 | 627 | 36.7549 | 627 | 37.5783 | 627 | 36.7995 | 627 | 36.513 | 627 | 36.7723 | 627 | 37.5193 | 627 | 36.7965 | 627 | 37.4687 | 627 | 35.7855
628 | 40.6943 | 628 | 37.5955 | 628 | 36.7609 | 628 | 37.5844 | 628 | 36.8056 | 628 | 36.5187 | 628 | 36.7784 | 628 | 37.5254 | 628 | 36.8026 | 628 | 37.4748 | 628 | 35.7936
629 | 40.7011 | 629 | 37.6016 | 629 | 36.7671 | 629 | 37.5904 | 629 | 36.8117 | 629 | 36.5266 | 629 | 36.7844 | 629 | 37.5315 | 629 | 36.8086 | 629 | 37.4808 | 629 | 35.8019
630 | 40.706 | 630 | 37.6076 | 630 | 36.7729 | 630 | 37.5966 | 630 | 36.8177 | 630 | 36.5338 | 630 | 36.7904 | 630 | 37.5375 | 630 | 36.8145 | 630 | 37.4868 | 630 | 35.81
631 | 40.7131 | 631 | 37.6136 | 631 | 36.7791 | 631 | 37.6026 | 631 | 36.8236 | 631 | 36.5369 | 631 | 36.7963 | 631 | 37.5434 | 631 | 36.8205 | 631 | 37.4928 | 631 | 35.8182
632 | 40.7194 | 632 | 37.6197 | 632 | 36.7849 | 632 | 37.6086 | 632 | 36.8295 | 632 | 36.5424 | 632 | 36.8022 | 632 | 37.5493 | 632 | 36.8263 | 632 | 37.4987 | 632 | 35.8261
633 | 40.7261 | 633 | 37.6257 | 633 | 36.791 | 633 | 37.6146 | 633 | 36.8355 | 633 | 36.5506 | 633 | 36.8081 | 633 | 37.5553 | 633 | 36.8322 | 633 | 37.5047 | 633 | 35.8343
634 | 40.7311 | 634 | 37.6316 | 634 | 36.7968 | 634 | 37.6206 | 634 | 36.8413 | 634 | 36.5568 | 634 | 36.8141 | 634 | 37.5612 | 634 | 36.8381 | 634 | 37.5106 | 634 | 35.8422
635 | 40.7376 | 635 | 37.6375 | 635 | 36.8027 | 635 | 37.6264 | 635 | 36.8472 | 635 | 36.5604 | 635 | 36.8199 | 635 | 37.5671 | 635 | 36.8439 | 635 | 37.5165 | 635 | 35.8503
636 | 40.7443 | 636 | 37.6435 | 636 | 36.8086 | 636 | 37.6324 | 636 | 36.8531 | 636 | 36.5664 | 636 | 36.8257 | 636 | 37.573 | 636 | 36.8498 | 636 | 37.5224 | 636 | 35.8582
637 | 40.7495 | 637 | 37.6493 | 637 | 36.8145 | 637 | 37.6384 | 637 | 36.8589 | 637 | 36.5764 | 637 | 36.8316 | 637 | 37.5788 | 637 | 36.8556 | 637 | 37.5283 | 637 | 35.8662
638 | 40.7556 | 638 | 37.6552 | 638 | 36.8202 | 638 | 37.6441 | 638 | 36.8647 | 638 | 36.5794 | 638 | 36.8374 | 638 | 37.5847 | 638 | 36.8614 | 638 | 37.5341 | 638 | 35.8742
639 | 40.7622 | 639 | 37.6612 | 639 | 36.8262 | 639 | 37.6501 | 639 | 36.8705 | 639 | 36.5839 | 639 | 36.8433 | 639 | 37.5905 | 639 | 36.8672 | 639 | 37.54 | 639 | 35.8821
640 | 40.7689 | 640 | 37.6671 | 640 | 36.8321 | 640 | 37.6561 | 640 | 36.8764 | 640 | 36.5892 | 640 | 36.8492 | 640 | 37.5964 | 640 | 36.873 | 640 | 37.5459 | 640 | 35.89
641 | 40.7735 | 641 | 37.6729 | 641 | 36.8379 | 641 | 37.6618 | 641 | 36.8822 | 641 | 36.5951 | 641 | 36.8549 | 641 | 37.6022 | 641 | 36.8788 | 641 | 37.5516 | 641 | 35.898
642 | 40.7803 | 642 | 37.6788 | 642 | 36.8437 | 642 | 37.6678 | 642 | 36.888 | 642 | 36.6029 | 642 | 36.8607 | 642 | 37.608 | 642 | 36.8846 | 642 | 37.5575 | 642 | 35.9059
643 | 40.7868 | 643 | 37.6847 | 643 | 36.8496 | 643 | 37.6736 | 643 | 36.8938 | 643 | 36.6097 | 643 | 36.8664 | 643 | 37.6138 | 643 | 36.8903 | 643 | 37.5632 | 643 | 35.9137
644 | 40.7917 | 644 | 37.6904 | 644 | 36.8552 | 644 | 37.6795 | 644 | 36.8996 | 644 | 36.6132 | 644 | 36.8723 | 644 | 37.6196 | 644 | 36.8961 | 644 | 37.5691 | 644 | 35.9216
645 | 40.7987 | 645 | 37.6963 | 645 | 36.8612 | 645 | 37.6854 | 645 | 36.9054 | 645 | 36.6188 | 645 | 36.8781 | 645 | 37.6254 | 645 | 36.9019 | 645 | 37.5748 | 645 | 35.9293
646 | 40.8049 | 646 | 37.7022 | 646 | 36.8669 | 646 | 37.6911 | 646 | 36.9112 | 646 | 36.6284 | 646 | 36.8838 | 646 | 37.6312 | 646 | 36.9076 | 646 | 37.5806 | 646 | 35.9371
647 | 40.8094 | 647 | 37.7079 | 647 | 36.8727 | 647 | 37.6969 | 647 | 36.9169 | 647 | 36.6325 | 647 | 36.8896 | 647 | 37.6369 | 647 | 36.9134 | 647 | 37.5864 | 647 | 35.945
648 | 40.8166 | 648 | 37.7138 | 648 | 36.8784 | 648 | 37.7029 | 648 | 36.9226 | 648 | 36.636 | 648 | 36.8954 | 648 | 37.6427 | 648 | 36.9191 | 648 | 37.5922 | 648 | 35.9528
649 | 40.8236 | 649 | 37.7198 | 649 | 36.8845 | 649 | 37.7089 | 649 | 36.9285 | 649 | 36.6413 | 649 | 36.9012 | 649 | 37.6485 | 649 | 36.9249 | 649 | 37.598 | 649 | 35.9606
650 | 40.8274 | 650 | 37.7254 | 650 | 36.8899 | 650 | 37.7145 | 650 | 36.9342 | 650 | 36.6503 | 650 | 36.9069 | 650 | 37.6543 | 650 | 36.9306 | 650 | 37.6037 | 650 | 35.9683
651 | 40.8352 | 651 | 37.7313 | 651 | 36.8958 | 651 | 37.7202 | 651 | 36.94 | 651 | 36.6553 | 651 | 36.9125 | 651 | 37.66 | 651 | 36.9363 | 651 | 37.6094 | 651 | 35.9761
652 | 40.8405 | 652 | 37.7371 | 652 | 36.9015 | 652 | 37.7261 | 652 | 36.9457 | 652 | 36.659 | 652 | 36.9183 | 652 | 37.6658 | 652 | 36.942 | 652 | 37.6152 | 652 | 35.984
653 | 40.8472 | 653 | 37.743 | 653 | 36.9074 | 653 | 37.7318 | 653 | 36.9515 | 653 | 36.6641 | 653 | 36.924 | 653 | 37.6716 | 653 | 36.9477 | 653 | 37.6209 | 653 | 35.9916
654 | 40.852 | 654 | 37.7487 | 654 | 36.913 | 654 | 37.7377 | 654 | 36.9572 | 654 | 36.6731 | 654 | 36.9298 | 654 | 37.6773 | 654 | 36.9534 | 654 | 37.6266 | 654 | 35.9995
655 | 40.8587 | 655 | 37.7545 | 655 | 36.9189 | 655 | 37.7435 | 655 | 36.9629 | 655 | 36.6787 | 655 | 36.9356 | 655 | 37.683 | 655 | 36.9591 | 655 | 37.6324 | 655 | 36.0071
656 | 40.8648 | 656 | 37.7604 | 656 | 36.9245 | 656 | 37.7491 | 656 | 36.9686 | 656 | 36.6818 | 656 | 36.9413 | 656 | 37.6888 | 656 | 36.9647 | 656 | 37.6381 | 656 | 36.0149
657 | 40.869 | 657 | 37.766 | 657 | 36.9303 | 657 | 37.7549 | 657 | 36.9742 | 657 | 36.6868 | 657 | 36.947 | 657 | 37.6945 | 657 | 36.9704 | 657 | 37.6438 | 657 | 36.0228
658 | 40.8757 | 658 | 37.7718 | 658 | 36.9359 | 658 | 37.7608 | 658 | 36.98 | 658 | 36.6955 | 658 | 36.9528 | 658 | 37.7002 | 658 | 36.9761 | 658 | 37.6496 | 658 | 36.0306
659 | 40.8831 | 659 | 37.7777 | 659 | 36.9418 | 659 | 37.7665 | 659 | 36.9858 | 659 | 36.7004 | 659 | 36.9585 | 659 | 37.706 | 659 | 36.9818 | 659 | 37.6553 | 659 | 36.0383
660 | 40.8871 | 660 | 37.7834 | 660 | 36.9474 | 660 | 37.7723 | 660 | 36.9914 | 660 | 36.7044 | 660 | 36.9642 | 660 | 37.7117 | 660 | 36.9875 | 660 | 37.661 | 660 | 36.046
661 | 40.8947 | 661 | 37.7892 | 661 | 36.9533 | 661 | 37.7782 | 661 | 36.9972 | 661 | 36.7089 | 661 | 36.9699 | 661 | 37.7175 | 661 | 36.9933 | 661 | 37.6668 | 661 | 36.0536
662 | 40.9001 | 662 | 37.7951 | 662 | 36.9589 | 662 | 37.7839 | 662 | 37.003 | 662 | 36.719 | 662 | 36.9757 | 662 | 37.7233 | 662 | 36.9991 | 662 | 37.6726 | 662 | 36.0616
663 | 40.9071 | 663 | 37.8011 | 663 | 36.965 | 663 | 37.79 | 663 | 37.0089 | 663 | 36.7235 | 663 | 36.9815 | 663 | 37.7292 | 663 | 37.005 | 663 | 37.6785 | 663 | 36.0695
664 | 40.9125 | 664 | 37.8071 | 664 | 36.9708 | 664 | 37.796 | 664 | 37.0149 | 664 | 36.7277 | 664 | 36.9875 | 664 | 37.7351 | 664 | 37.0108 | 664 | 37.6845 | 664 | 36.0776
665 | 40.9188 | 665 | 37.8131 | 665 | 36.9768 | 665 | 37.8017 | 665 | 37.0208 | 665 | 36.733 | 665 | 36.9933 | 665 | 37.741 | 665 | 37.0166 | 665 | 37.6903 | 665 | 36.0856
666 | 40.9231 | 666 | 37.8188 | 666 | 36.9824 | 666 | 37.8078 | 666 | 37.0265 | 666 | 36.7412 | 666 | 36.9992 | 666 | 37.7468 | 666 | 37.0224 | 666 | 37.6962 | 666 | 36.0937
667 | 40.9306 | 667 | 37.8247 | 667 | 36.9885 | 667 | 37.8137 | 667 | 37.0323 | 667 | 36.7469 | 667 | 37.005 | 667 | 37.7526 | 667 | 37.0283 | 667 | 37.7021 | 667 | 36.1011
668 | 40.9378 | 668 | 37.8308 | 668 | 36.9942 | 668 | 37.8196 | 668 | 37.0382 | 668 | 36.751 | 668 | 37.0109 | 668 | 37.7586 | 668 | 37.0341 | 668 | 37.7079 | 668 | 36.1093
669 | 40.9419 | 669 | 37.8365 | 669 | 37.0001 | 669 | 37.8255 | 669 | 37.0439 | 669 | 36.7569 | 669 | 37.0167 | 669 | 37.7643 | 669 | 37.0399 | 669 | 37.7137 | 669 | 36.1172
670 | 40.9488 | 670 | 37.8424 | 670 | 37.0058 | 670 | 37.8314 | 670 | 37.0497 | 670 | 36.7652 | 670 | 37.0225 | 670 | 37.7702 | 670 | 37.0457 | 670 | 37.7195 | 670 | 36.1252
671 | 40.954 | 671 | 37.8481 | 671 | 37.0117 | 671 | 37.8372 | 671 | 37.0554 | 671 | 36.7698 | 671 | 37.0283 | 671 | 37.7759 | 671 | 37.0514 | 671 | 37.7253 | 671 | 36.1327
672 | 40.9611 | 672 | 37.8541 | 672 | 37.0173 | 672 | 37.843 | 672 | 37.0612 | 672 | 36.774 | 672 | 37.034 | 672 | 37.7817 | 672 | 37.0571 | 672 | 37.731 | 672 | 36.1409
673 | 40.9676 | 673 | 37.86 | 673 | 37.0233 | 673 | 37.8489 | 673 | 37.067 | 673 | 36.7793 | 673 | 37.0398 | 673 | 37.7875 | 673 | 37.0628 | 673 | 37.7368 | 673 | 36.1483
674 | 40.9718 | 674 | 37.8656 | 674 | 37.0288 | 674 | 37.8545 | 674 | 37.0727 | 674 | 36.7899 | 674 | 37.0455 | 674 | 37.7932 | 674 | 37.0685 | 674 | 37.7425 | 674 | 36.1564
675 | 40.9787 | 675 | 37.8714 | 675 | 37.0348 | 675 | 37.8604 | 675 | 37.0785 | 675 | 36.7945 | 675 | 37.0512 | 675 | 37.7989 | 675 | 37.0742 | 675 | 37.7483 | 675 | 36.1641
676 | 40.9853 | 676 | 37.8773 | 676 | 37.0405 | 676 | 37.8662 | 676 | 37.0843 | 676 | 36.7972 | 676 | 37.0569 | 676 | 37.8047 | 676 | 37.0799 | 676 | 37.7541 | 676 | 36.172
677 | 40.9898 | 677 | 37.8829 | 677 | 37.0462 | 677 | 37.8719 | 677 | 37.0899 | 677 | 36.8023 | 677 | 37.0626 | 677 | 37.8104 | 677 | 37.0856 | 677 | 37.7597 | 677 | 36.1794
678 | 40.9962 | 678 | 37.8887 | 678 | 37.0518 | 678 | 37.8777 | 678 | 37.0956 | 678 | 36.8125 | 678 | 37.0683 | 678 | 37.8161 | 678 | 37.0912 | 678 | 37.7654 | 678 | 36.1875
679 | 41.0029 | 679 | 37.8945 | 679 | 37.0577 | 679 | 37.8834 | 679 | 37.1013 | 679 | 36.8152 | 679 | 37.074 | 679 | 37.8218 | 679 | 37.0969 | 679 | 37.7711 | 679 | 36.1949
680 | 41.0075 | 680 | 37.9002 | 680 | 37.0632 | 680 | 37.8891 | 680 | 37.1069 | 680 | 36.8196 | 680 | 37.0796 | 680 | 37.8275 | 680 | 37.1025 | 680 | 37.7768 | 680 | 36.2027
681 | 41.015 | 681 | 37.9059 | 681 | 37.069 | 681 | 37.8948 | 681 | 37.1125 | 681 | 36.8255 | 681 | 37.0853 | 681 | 37.8331 | 681 | 37.1081 | 681 | 37.7824 | 681 | 36.2103
682 | 41.0207 | 682 | 37.9117 | 682 | 37.0745 | 682 | 37.9004 | 682 | 37.1182 | 682 | 36.8325 | 682 | 37.0909 | 682 | 37.8388 | 682 | 37.1137 | 682 | 37.7881 | 682 | 36.2181
683 | 41.0249 | 683 | 37.9172 | 683 | 37.0802 | 683 | 37.9061 | 683 | 37.1237 | 683 | 36.8379 | 683 | 37.0965 | 683 | 37.8444 | 683 | 37.1193 | 683 | 37.7937 | 683 | 36.2256
684 | 41.0318 | 684 | 37.9229 | 684 | 37.0858 | 684 | 37.9119 | 684 | 37.1294 | 684 | 36.8418 | 684 | 37.1021 | 684 | 37.85 | 684 | 37.1249 | 684 | 37.7993 | 684 | 36.2333
685 | 41.0383 | 685 | 37.9287 | 685 | 37.0916 | 685 | 37.9175 | 685 | 37.1351 | 685 | 36.8466 | 685 | 37.1077 | 685 | 37.8557 | 685 | 37.1305 | 685 | 37.8049 | 685 | 36.2408
686 | 41.0423 | 686 | 37.9342 | 686 | 37.0969 | 686 | 37.9231 | 686 | 37.1406 | 686 | 36.8553 | 686 | 37.1132 | 686 | 37.8612 | 686 | 37.136 | 686 | 37.8105 | 686 | 36.2485
687 | 41.0493 | 687 | 37.9399 | 687 | 37.1028 | 687 | 37.9289 | 687 | 37.1462 | 687 | 36.8608 | 687 | 37.1189 | 687 | 37.8668 | 687 | 37.1416 | 687 | 37.8161 | 687 | 36.2559
688 | 41.0559 | 688 | 37.9456 | 688 | 37.1082 | 688 | 37.9343 | 688 | 37.1518 | 688 | 36.8646 | 688 | 37.1244 | 688 | 37.8724 | 688 | 37.1471 | 688 | 37.8216 | 688 | 36.2636
689 | 41.0607 | 689 | 37.9512 | 689 | 37.1139 | 689 | 37.9401 | 689 | 37.1573 | 689 | 36.8695 | 689 | 37.13 | 689 | 37.878 | 689 | 37.1526 | 689 | 37.8272 | 689 | 36.271
690 | 41.0665 | 690 | 37.9568 | 690 | 37.1194 | 690 | 37.9457 | 690 | 37.1629 | 690 | 36.8766 | 690 | 37.1355 | 690 | 37.8835 | 690 | 37.1582 | 690 | 37.8329 | 690 | 36.2786
691 | 41.0717 | 691 | 37.9623 | 691 | 37.125 | 691 | 37.9512 | 691 | 37.1684 | 691 | 36.8836 | 691 | 37.141 | 691 | 37.8891 | 691 | 37.1637 | 691 | 37.8384 | 691 | 36.286
692 | 41.0774 | 692 | 37.9679 | 692 | 37.1304 | 692 | 37.9569 | 692 | 37.1739 | 692 | 36.8865 | 692 | 37.1466 | 692 | 37.8946 | 692 | 37.1691 | 692 | 37.8439 | 692 | 36.2937
693 | 41.084 | 693 | 37.9735 | 693 | 37.1362 | 693 | 37.9626 | 693 | 37.1794 | 693 | 36.8922 | 693 | 37.1522 | 693 | 37.9002 | 693 | 37.1747 | 693 | 37.8495 | 693 | 36.301
694 | 41.0906 | 694 | 37.9793 | 694 | 37.1415 | 694 | 37.968 | 694 | 37.1851 | 694 | 36.8986 | 694 | 37.1577 | 694 | 37.9058 | 694 | 37.1802 | 694 | 37.855 | 694 | 36.3087
695 | 41.0943 | 695 | 37.9847 | 695 | 37.1472 | 695 | 37.9737 | 695 | 37.1906 | 695 | 36.9059 | 695 | 37.1632 | 695 | 37.9112 | 695 | 37.1857 | 695 | 37.8606 | 695 | 36.316
696 | 41.1012 | 696 | 37.9903 | 696 | 37.1527 | 696 | 37.9794 | 696 | 37.1961 | 696 | 36.9121 | 696 | 37.1689 | 696 | 37.9168 | 696 | 37.1912 | 696 | 37.8661 | 696 | 36.3237
697 | 41.1062 | 697 | 37.9958 | 697 | 37.1583 | 697 | 37.9849 | 697 | 37.2016 | 697 | 36.9153 | 697 | 37.1744 | 697 | 37.9223 | 697 | 37.1967 | 697 | 37.8716 | 697 | 36.3309
698 | 41.1137 | 698 | 38.0016 | 698 | 37.1638 | 698 | 37.9906 | 698 | 37.2071 | 698 | 36.9195 | 698 | 37.1799 | 698 | 37.9279 | 698 | 37.2022 | 698 | 37.8772 | 698 | 36.3386
699 | 41.1192 | 699 | 38.0072 | 699 | 37.1696 | 699 | 37.9963 | 699 | 37.2127 | 699 | 36.9248 | 699 | 37.1854 | 699 | 37.9335 | 699 | 37.2077 | 699 | 37.8828 | 699 | 36.3458
700 | 41.123 | 700 | 38.0127 | 700 | 37.1748 | 700 | 38.0017 | 700 | 37.2182 | 700 | 36.9334 | 700 | 37.1909 | 700 | 37.939 | 700 | 37.2132 | 700 | 37.8883 | 700 | 36.3535
701 | 41.1296 | 701 | 38.0182 | 701 | 37.1805 | 701 | 38.0073 | 701 | 37.2237 | 701 | 36.9384 | 701 | 37.1965 | 701 | 37.9445 | 701 | 37.2187 | 701 | 37.8938 | 701 | 36.3608
702 | 41.1361 | 702 | 38.0239 | 702 | 37.186 | 702 | 38.013 | 702 | 37.2293 | 702 | 36.9419 | 702 | 37.2021 | 702 | 37.95 | 702 | 37.2242 | 702 | 37.8994 | 702 | 36.3683
703 | 41.1408 | 703 | 38.0294 | 703 | 37.1916 | 703 | 38.0184 | 703 | 37.2347 | 703 | 36.9467 | 703 | 37.2075 | 703 | 37.9555 | 703 | 37.2296 | 703 | 37.9048 | 703 | 36.3758
704 | 41.1473 | 704 | 38.035 | 704 | 37.197 | 704 | 38.0241 | 704 | 37.2401 | 704 | 36.9543 | 704 | 37.213 | 704 | 37.961 | 704 | 37.2351 | 704 | 37.9104 | 704 | 36.3834
705 | 41.1537 | 705 | 38.0406 | 705 | 37.2028 | 705 | 38.0298 | 705 | 37.2457 | 705 | 36.9612 | 705 | 37.2186 | 705 | 37.9666 | 705 | 37.2407 | 705 | 37.9159 | 705 | 36.3906
706 | 41.1585 | 706 | 38.0462 | 706 | 37.2081 | 706 | 38.0352 | 706 | 37.2512 | 706 | 36.9637 | 706 | 37.224 | 706 | 37.9721 | 706 | 37.2461 | 706 | 37.9214 | 706 | 36.3981
707 | 41.1638 | 707 | 38.0516 | 707 | 37.2138 | 707 | 38.0408 | 707 | 37.2568 | 707 | 36.9688 | 707 | 37.2295 | 707 | 37.9776 | 707 | 37.2516 | 707 | 37.9269 | 707 | 36.4055
708 | 41.1694 | 708 | 38.0572 | 708 | 37.2191 | 708 | 38.0464 | 708 | 37.2622 | 708 | 36.9761 | 708 | 37.235 | 708 | 37.983 | 708 | 37.2571 | 708 | 37.9324 | 708 | 36.413
709 | 41.1758 | 709 | 38.0627 | 709 | 37.2247 | 709 | 38.0517 | 709 | 37.2677 | 709 | 36.9827 | 709 | 37.2404 | 709 | 37.9885 | 709 | 37.2625 | 709 | 37.9378 | 709 | 36.4204
710 | 41.1804 | 710 | 38.0682 | 710 | 37.23 | 710 | 38.0573 | 710 | 37.2731 | 710 | 36.9854 | 710 | 37.2458 | 710 | 37.994 | 710 | 37.2678 | 710 | 37.9433 | 710 | 36.4279
711 | 41.1872 | 711 | 38.0738 | 711 | 37.2357 | 711 | 38.0629 | 711 | 37.2787 | 711 | 36.9911 | 711 | 37.2514 | 711 | 37.9995 | 711 | 37.2733 | 711 | 37.9488 | 711 | 36.4351
712 | 41.1938 | 712 | 38.0795 | 712 | 37.241 | 712 | 38.0683 | 712 | 37.2842 | 712 | 36.9995 | 712 | 37.2568 | 712 | 38.005 | 712 | 37.2789 | 712 | 37.9543 | 712 | 36.4426
713 | 41.1973 | 713 | 38.0848 | 713 | 37.2466 | 713 | 38.0739 | 713 | 37.2896 | 713 | 37.0042 | 713 | 37.2623 | 713 | 38.0105 | 713 | 37.2843 | 713 | 37.9598 | 713 | 36.45
714 | 41.2039 | 714 | 38.0905 | 714 | 37.2521 | 714 | 38.0796 | 714 | 37.2951 | 714 | 37.0075 | 714 | 37.2679 | 714 | 38.016 | 714 | 37.2898 | 714 | 37.9654 | 714 | 36.4575
715 | 41.2112 | 715 | 38.0963 | 715 | 37.2578 | 715 | 38.0852 | 715 | 37.3009 | 715 | 37.0126 | 715 | 37.2734 | 715 | 38.0217 | 715 | 37.2954 | 715 | 37.971 | 715 | 36.465
716 | 41.2156 | 716 | 38.1019 | 716 | 37.2633 | 716 | 38.091 | 716 | 37.3065 | 716 | 37.0199 | 716 | 37.2791 | 716 | 38.0273 | 716 | 37.301 | 716 | 37.9766 | 716 | 36.4727
717 | 41.2221 | 717 | 38.1076 | 717 | 37.2691 | 717 | 38.0966 | 717 | 37.3121 | 717 | 37.0271 | 717 | 37.2847 | 717 | 38.0329 | 717 | 37.3066 | 717 | 37.9823 | 717 | 36.4802
718 | 41.2274 | 718 | 38.1132 | 718 | 37.2744 | 718 | 38.1021 | 718 | 37.3176 | 718 | 37.0296 | 718 | 37.2902 | 718 | 38.0385 | 718 | 37.312 | 718 | 37.9878 | 718 | 36.4877
719 | 41.2336 | 719 | 38.1188 | 719 | 37.2801 | 719 | 38.1077 | 719 | 37.3232 | 719 | 37.0348 | 719 | 37.2957 | 719 | 38.044 | 719 | 37.3175 | 719 | 37.9933 | 719 | 36.4951
720 | 41.2392 | 720 | 38.1243 | 720 | 37.2855 | 720 | 38.1132 | 720 | 37.3286 | 720 | 37.043 | 720 | 37.3012 | 720 | 38.0495 | 720 | 37.323 | 720 | 37.9988 | 720 | 36.5026
721 | 41.2441 | 721 | 38.1298 | 721 | 37.291 | 721 | 38.1186 | 721 | 37.334 | 721 | 37.0491 | 721 | 37.3066 | 721 | 38.055 | 721 | 37.3285 | 721 | 38.0042 | 721 | 36.5098
722 | 41.2502 | 722 | 38.1353 | 722 | 37.2964 | 722 | 38.1243 | 722 | 37.3395 | 722 | 37.0519 | 722 | 37.3121 | 722 | 38.0605 | 722 | 37.3339 | 722 | 38.0097 | 722 | 36.5175
723 | 41.2571 | 723 | 38.1409 | 723 | 37.3022 | 723 | 38.1299 | 723 | 37.3451 | 723 | 37.0568 | 723 | 37.3176 | 723 | 38.066 | 723 | 37.3394 | 723 | 38.0153 | 723 | 36.5245
724 | 41.2614 | 724 | 38.1464 | 724 | 37.3074 | 724 | 38.1353 | 724 | 37.3505 | 724 | 37.0642 | 724 | 37.323 | 724 | 38.0714 | 724 | 37.3448 | 724 | 38.0207 | 724 | 36.5321
725 | 41.2681 | 725 | 38.1519 | 725 | 37.3131 | 725 | 38.1409 | 725 | 37.356 | 725 | 37.0709 | 725 | 37.3284 | 725 | 38.0769 | 725 | 37.3502 | 725 | 38.0262 | 725 | 36.5393
726 | 41.2734 | 726 | 38.1575 | 726 | 37.3184 | 726 | 38.1464 | 726 | 37.3614 | 726 | 37.0735 | 726 | 37.3339 | 726 | 38.0823 | 726 | 37.3556 | 726 | 38.0316 | 726 | 36.5469
727 | 41.2792 | 727 | 38.1629 | 727 | 37.324 | 727 | 38.1517 | 727 | 37.3669 | 727 | 37.0784 | 727 | 37.3392 | 727 | 38.0877 | 727 | 37.361 | 727 | 38.037 | 727 | 36.554
728 | 41.2833 | 728 | 38.1683 | 728 | 37.3292 | 728 | 38.1572 | 728 | 37.3722 | 728 | 37.0863 | 728 | 37.3446 | 728 | 38.0931 | 728 | 37.3664 | 728 | 38.0424 | 728 | 36.5615
729 | 41.2901 | 729 | 38.1737 | 729 | 37.3348 | 729 | 38.1627 | 729 | 37.3775 | 729 | 37.0908 | 729 | 37.3501 | 729 | 38.0985 | 729 | 37.3718 | 729 | 38.0479 | 729 | 36.5685
730 | 41.2964 | 730 | 38.1793 | 730 | 37.34 | 730 | 38.1681 | 730 | 37.383 | 730 | 37.0954 | 730 | 37.3554 | 730 | 38.104 | 730 | 37.3771 | 730 | 38.0532 | 730 | 36.576
731 | 41.2998 | 731 | 38.1846 | 731 | 37.3455 | 731 | 38.1736 | 731 | 37.3884 | 731 | 37.0999 | 731 | 37.3609 | 731 | 38.1093 | 731 | 37.3825 | 731 | 38.0587 | 731 | 36.5832
732 | 41.3069 | 732 | 38.1901 | 732 | 37.3508 | 732 | 38.1791 | 732 | 37.3938 | 732 | 37.107 | 732 | 37.3663 | 732 | 38.1148 | 732 | 37.3879 | 732 | 38.0641 | 732 | 36.5907
733 | 41.3121 | 733 | 38.1955 | 733 | 37.3563 | 733 | 38.1845 | 733 | 37.3991 | 733 | 37.113 | 733 | 37.3717 | 733 | 38.1202 | 733 | 37.3933 | 733 | 38.0695 | 733 | 36.5978
734 | 41.3189 | 734 | 38.2011 | 734 | 37.3616 | 734 | 38.19 | 734 | 37.4046 | 734 | 37.1173 | 734 | 37.3771 | 734 | 38.1256 | 734 | 37.3986 | 734 | 38.0749 | 734 | 36.6052
735 | 41.3252 | 735 | 38.2067 | 735 | 37.3674 | 735 | 38.1955 | 735 | 37.4102 | 735 | 37.1218 | 735 | 37.3825 | 735 | 38.1312 | 735 | 37.4041 | 735 | 38.0803 | 735 | 36.6124
736 | 41.3283 | 736 | 38.212 | 736 | 37.3725 | 736 | 38.2008 | 736 | 37.4154 | 736 | 37.1269 | 736 | 37.3879 | 736 | 38.1365 | 736 | 37.4094 | 736 | 38.0857 | 736 | 36.6197
737 | 41.3348 | 737 | 38.2174 | 737 | 37.378 | 737 | 38.2062 | 737 | 37.4207 | 737 | 37.1365 | 737 | 37.3932 | 737 | 38.1418 | 737 | 37.4147 | 737 | 38.091 | 737 | 36.6271
738 | 41.3413 | 738 | 38.2229 | 738 | 37.3833 | 738 | 38.2117 | 738 | 37.4261 | 738 | 37.1405 | 738 | 37.3985 | 738 | 38.1472 | 738 | 37.42 | 738 | 38.0964 | 738 | 36.6342
739 | 41.3456 | 739 | 38.2282 | 739 | 37.3888 | 739 | 38.2171 | 739 | 37.4315 | 739 | 37.1435 | 739 | 37.4039 | 739 | 38.1525 | 739 | 37.4253 | 739 | 38.1018 | 739 | 36.6413
740 | 41.3517 | 740 | 38.2337 | 740 | 37.3941 | 740 | 38.2225 | 740 | 37.4369 | 740 | 37.1483 | 740 | 37.4093 | 740 | 38.1579 | 740 | 37.4306 | 740 | 38.1071 | 740 | 36.6487
741 | 41.3583 | 741 | 38.2393 | 741 | 37.3997 | 741 | 38.2279 | 741 | 37.4423 | 741 | 37.1583 | 741 | 37.4146 | 741 | 38.1634 | 741 | 37.4361 | 741 | 38.1125 | 741 | 36.6558
742 | 41.3614 | 742 | 38.2445 | 742 | 37.4048 | 742 | 38.2334 | 742 | 37.4475 | 742 | 37.1602 | 742 | 37.42 | 742 | 38.1687 | 742 | 37.4413 | 742 | 38.1179 | 742 | 36.6632
743 | 41.3684 | 743 | 38.25 | 743 | 37.4103 | 743 | 38.2388 | 743 | 37.4529 | 743 | 37.1646 | 743 | 37.4253 | 743 | 38.174 | 743 | 37.4466 | 743 | 38.1233 | 743 | 36.6702
744 | 41.3752 | 744 | 38.2556 | 744 | 37.4157 | 744 | 38.2444 | 744 | 37.4584 | 744 | 37.1697 | 744 | 37.4308 | 744 | 38.1795 | 744 | 37.452 | 744 | 38.1287 | 744 | 36.6776
745 | 41.3798 | 745 | 38.261 | 745 | 37.4212 | 745 | 38.2498 | 745 | 37.4637 | 745 | 37.1768 | 745 | 37.4362 | 745 | 38.185 | 745 | 37.4574 | 745 | 38.1341 | 745 | 36.6848
746 | 41.3857 | 746 | 38.2666 | 746 | 37.4265 | 746 | 38.2553 | 746 | 37.4692 | 746 | 37.1826 | 746 | 37.4416 | 746 | 38.1904 | 746 | 37.4629 | 746 | 38.1396 | 746 | 36.6924
747 | 41.3924 | 747 | 38.2723 | 747 | 37.4323 | 747 | 38.2608 | 747 | 37.4749 | 747 | 37.1863 | 747 | 37.4471 | 747 | 38.196 | 747 | 37.4684 | 747 | 38.1451 | 747 | 36.6996
748 | 41.3956 | 748 | 38.2777 | 748 | 37.4375 | 748 | 38.2665 | 748 | 37.4803 | 748 | 37.1917 | 748 | 37.4527 | 748 | 38.2014 | 748 | 37.4739 | 748 | 38.1506 | 748 | 36.7073
749 | 41.4034 | 749 | 38.2834 | 749 | 37.4434 | 749 | 38.2722 | 749 | 37.4858 | 749 | 37.1989 | 749 | 37.4583 | 749 | 38.2071 | 749 | 37.4795 | 749 | 38.1562 | 749 | 36.7148
750 | 41.4097 | 750 | 38.2892 | 750 | 37.449 | 750 | 38.2779 | 750 | 37.4915 | 750 | 37.2054 | 750 | 37.4639 | 750 | 38.2127 | 750 | 37.4851 | 750 | 38.1619 | 750 | 36.7223
751 | 41.4143 | 751 | 38.2947 | 751 | 37.4546 | 751 | 38.2834 | 751 | 37.4971 | 751 | 37.2086 | 751 | 37.4695 | 751 | 38.2183 | 751 | 37.4906 | 751 | 38.1674 | 751 | 36.7297
752 | 41.4205 | 752 | 38.3003 | 752 | 37.4601 | 752 | 38.289 | 752 | 37.5026 | 752 | 37.2138 | 752 | 37.475 | 752 | 38.2239 | 752 | 37.4961 | 752 | 38.173 | 752 | 36.7373
753 | 41.427 | 753 | 38.306 | 753 | 37.4658 | 753 | 38.2946 | 753 | 37.5081 | 753 | 37.2211 | 753 | 37.4805 | 753 | 38.2295 | 753 | 37.5016 | 753 | 38.1786 | 753 | 36.7446
754 | 41.4304 | 754 | 38.3113 | 754 | 37.4711 | 754 | 38.3 | 754 | 37.5135 | 754 | 37.2276 | 754 | 37.486 | 754 | 38.2349 | 754 | 37.507 | 754 | 38.184 | 754 | 36.7521
755 | 41.4374 | 755 | 38.3169 | 755 | 37.4768 | 755 | 38.3057 | 755 | 37.5191 | 755 | 37.2312 | 755 | 37.4916 | 755 | 38.2404 | 755 | 37.5125 | 755 | 38.1895 | 755 | 36.7595
756 | 41.444 | 756 | 38.3226 | 756 | 37.4822 | 756 | 38.3112 | 756 | 37.5246 | 756 | 37.2359 | 756 | 37.4972 | 756 | 38.2459 | 756 | 37.518 | 756 | 38.195 | 756 | 36.7669
757 | 41.4476 | 757 | 38.3279 | 757 | 37.4877 | 757 | 38.3168 | 757 | 37.5299 | 757 | 37.2418 | 757 | 37.5027 | 757 | 38.2513 | 757 | 37.5234 | 757 | 38.2005 | 757 | 36.7743
758 | 41.4544 | 758 | 38.3335 | 758 | 37.493 | 758 | 38.3221 | 758 | 37.5353 | 758 | 37.2482 | 758 | 37.508 | 758 | 38.2567 | 758 | 37.5287 | 758 | 38.2059 | 758 | 36.7815
759 | 41.4611 | 759 | 38.3391 | 759 | 37.4987 | 759 | 38.3277 | 759 | 37.5408 | 759 | 37.2549 | 759 | 37.5134 | 759 | 38.2623 | 759 | 37.5342 | 759 | 38.2113 | 759 | 36.7888
760 | 41.4651 | 760 | 38.3444 | 760 | 37.5038 | 760 | 38.3331 | 760 | 37.5462 | 760 | 37.2583 | 760 | 37.5188 | 760 | 38.2676 | 760 | 37.5395 | 760 | 38.2167 | 760 | 36.796
761 | 41.4732 | 761 | 38.3501 | 761 | 37.5095 | 761 | 38.3386 | 761 | 37.5516 | 761 | 37.2629 | 761 | 37.5242 | 761 | 38.273 | 761 | 37.5448 | 761 | 38.2221 | 761 | 36.8033
762 | 41.4787 | 762 | 38.3556 | 762 | 37.5148 | 762 | 38.3442 | 762 | 37.5569 | 762 | 37.2683 | 762 | 37.5297 | 762 | 38.2784 | 762 | 37.5502 | 762 | 38.2275 | 762 | 36.8105
763 | 41.4822 | 763 | 38.3609 | 763 | 37.5203 | 763 | 38.3495 | 763 | 37.5623 | 763 | 37.2752 | 763 | 37.5351 | 763 | 38.2838 | 763 | 37.5556 | 763 | 38.233 | 763 | 36.8177
764 | 41.488 | 764 | 38.3662 | 764 | 37.5255 | 764 | 38.3549 | 764 | 37.5677 | 764 | 37.2821 | 764 | 37.5403 | 764 | 38.2891 | 764 | 37.5609 | 764 | 38.2383 | 764 | 36.825
765 | 41.4945 | 765 | 38.3717 | 765 | 37.5311 | 765 | 38.3603 | 765 | 37.5731 | 765 | 37.2846 | 765 | 37.5456 | 765 | 38.2945 | 765 | 37.5662 | 765 | 38.2437 | 765 | 36.832
766 | 41.4983 | 766 | 38.3769 | 766 | 37.5362 | 766 | 38.3657 | 766 | 37.5782 | 766 | 37.2895 | 766 | 37.5509 | 766 | 38.2998 | 766 | 37.5715 | 766 | 38.249 | 766 | 36.8393
767 | 41.5045 | 767 | 38.3823 | 767 | 37.5416 | 767 | 38.3709 | 767 | 37.5836 | 767 | 37.2996 | 767 | 37.5562 | 767 | 38.3051 | 767 | 37.5768 | 767 | 38.2542 | 767 | 36.8463
768 | 41.5111 | 768 | 38.3877 | 768 | 37.5468 | 768 | 38.3763 | 768 | 37.589 | 768 | 37.3019 | 768 | 37.5616 | 768 | 38.3104 | 768 | 37.582 | 768 | 38.2595 | 768 | 36.8535
769 | 41.5153 | 769 | 38.393 | 769 | 37.5523 | 769 | 38.3818 | 769 | 37.5944 | 769 | 37.3059 | 769 | 37.5669 | 769 | 38.3157 | 769 | 37.5873 | 769 | 38.2649 | 769 | 36.8605
770 | 41.5208 | 770 | 38.3983 | 770 | 37.5573 | 770 | 38.387 | 770 | 37.5996 | 770 | 37.3102 | 770 | 37.572 | 770 | 38.3209 | 770 | 37.5925 | 770 | 38.2701 | 770 | 36.8677
771 | 41.5279 | 771 | 38.4038 | 771 | 37.5628 | 771 | 38.3924 | 771 | 37.6049 | 771 | 37.3175 | 771 | 37.5772 | 771 | 38.3262 | 771 | 37.5978 | 771 | 38.2754 | 771 | 36.8747
772 | 41.532 | 772 | 38.409 | 772 | 37.568 | 772 | 38.3979 | 772 | 37.6101 | 772 | 37.3232 | 772 | 37.5826 | 772 | 38.3315 | 772 | 37.603 | 772 | 38.2807 | 772 | 36.8818
773 | 41.5384 | 773 | 38.4145 | 773 | 37.5734 | 773 | 38.4031 | 773 | 37.6154 | 773 | 37.3272 | 773 | 37.5879 | 773 | 38.3368 | 773 | 37.6082 | 773 | 38.2859 | 773 | 36.889
774 | 41.5443 | 774 | 38.4199 | 774 | 37.5786 | 774 | 38.4085 | 774 | 37.6208 | 774 | 37.3322 | 774 | 37.5933 | 774 | 38.3421 | 774 | 37.6135 | 774 | 38.2913 | 774 | 36.8959
775 | 41.5482 | 775 | 38.4251 | 775 | 37.5839 | 775 | 38.4137 | 775 | 37.6261 | 775 | 37.3385 | 775 | 37.5986 | 775 | 38.3474 | 775 | 37.6187 | 775 | 38.2966 | 775 | 36.903
776 | 41.5539 | 776 | 38.4304 | 776 | 37.589 | 776 | 38.4188 | 776 | 37.6313 | 776 | 37.3453 | 776 | 37.6036 | 776 | 38.3526 | 776 | 37.6239 | 776 | 38.3018 | 776 | 36.9099
777 | 41.5608 | 777 | 38.4358 | 777 | 37.5945 | 777 | 38.4242 | 777 | 37.6366 | 777 | 37.3484 | 777 | 37.6089 | 777 | 38.3579 | 777 | 37.6292 | 777 | 38.307 | 777 | 36.9173
778 | 41.5646 | 778 | 38.441 | 778 | 37.5995 | 778 | 38.4296 | 778 | 37.6416 | 778 | 37.3527 | 778 | 37.6143 | 778 | 38.3631 | 778 | 37.6343 | 778 | 38.3123 | 778 | 36.9241
779 | 41.5709 | 779 | 38.4463 | 779 | 37.605 | 779 | 38.4348 | 779 | 37.6469 | 779 | 37.3581 | 779 | 37.6195 | 779 | 38.3683 | 779 | 37.6395 | 779 | 38.3175 | 779 | 36.9313
780 | 41.5772 | 780 | 38.4518 | 780 | 37.6102 | 780 | 38.4401 | 780 | 37.6522 | 780 | 37.3662 | 780 | 37.6248 | 780 | 38.3737 | 780 | 37.6448 | 780 | 38.3228 | 780 | 36.9381
781 | 41.5806 | 781 | 38.4568 | 781 | 37.6155 | 781 | 38.4454 | 781 | 37.6573 | 781 | 37.3694 | 781 | 37.63 | 781 | 38.3788 | 781 | 37.6501 | 781 | 38.328 | 781 | 36.9453
782 | 41.5873 | 782 | 38.4622 | 782 | 37.6206 | 782 | 38.4507 | 782 | 37.6626 | 782 | 37.3736 | 782 | 37.6353 | 782 | 38.3841 | 782 | 37.6553 | 782 | 38.3333 | 782 | 36.9521
783 | 41.5931 | 783 | 38.4676 | 783 | 37.626 | 783 | 38.4561 | 783 | 37.6679 | 783 | 37.3786 | 783 | 37.6405 | 783 | 38.3894 | 783 | 37.6605 | 783 | 38.3385 | 783 | 36.9594
784 | 41.5969 | 784 | 38.4728 | 784 | 37.631 | 784 | 38.4614 | 784 | 37.6731 | 784 | 37.3854 | 784 | 37.6457 | 784 | 38.3946 | 784 | 37.6657 | 784 | 38.3438 | 784 | 36.9662
785 | 41.6037 | 785 | 38.4781 | 785 | 37.6364 | 785 | 38.4667 | 785 | 37.6782 | 785 | 37.3908 | 785 | 37.6509 | 785 | 38.3998 | 785 | 37.6709 | 785 | 38.349 | 785 | 36.9734
786 | 41.6094 | 786 | 38.4834 | 786 | 37.6415 | 786 | 38.4718 | 786 | 37.6835 | 786 | 37.3951 | 786 | 37.6561 | 786 | 38.4051 | 786 | 37.676 | 786 | 38.3542 | 786 | 36.9802
787 | 41.6134 | 787 | 38.4885 | 787 | 37.6468 | 787 | 38.4771 | 787 | 37.6886 | 787 | 37.3992 | 787 | 37.6613 | 787 | 38.4102 | 787 | 37.6812 | 787 | 38.3593 | 787 | 36.9875
788 | 41.6198 | 788 | 38.4938 | 788 | 37.6519 | 788 | 38.4823 | 788 | 37.6938 | 788 | 37.4091 | 788 | 37.6665 | 788 | 38.4154 | 788 | 37.6864 | 788 | 38.3646 | 788 | 36.9942
789 | 41.6267 | 789 | 38.4992 | 789 | 37.6573 | 789 | 38.4876 | 789 | 37.6991 | 789 | 37.4134 | 789 | 37.6717 | 789 | 38.4207 | 789 | 37.6917 | 789 | 38.3698 | 789 | 37.0013
790 | 41.6299 | 790 | 38.5044 | 790 | 37.6623 | 790 | 38.493 | 790 | 37.7044 | 790 | 37.4158 | 790 | 37.677 | 790 | 38.4259 | 790 | 37.6968 | 790 | 38.3751 | 790 | 37.0081
791 | 41.6361 | 791 | 38.5097 | 791 | 37.6677 | 791 | 38.4981 | 791 | 37.7096 | 791 | 37.4205 | 791 | 37.6821 | 791 | 38.4311 | 791 | 37.702 | 791 | 38.3803 | 791 | 37.0153
792 | 41.6426 | 792 | 38.5151 | 792 | 37.6729 | 792 | 38.5034 | 792 | 37.7149 | 792 | 37.4254 | 792 | 37.6873 | 792 | 38.4364 | 792 | 37.7072 | 792 | 38.3856 | 792 | 37.022
793 | 41.6467 | 793 | 38.5202 | 793 | 37.6782 | 793 | 38.5088 | 793 | 37.7201 | 793 | 37.4337 | 793 | 37.6926 | 793 | 38.4416 | 793 | 37.7125 | 793 | 38.3908 | 793 | 37.0292
794 | 41.6527 | 794 | 38.5256 | 794 | 37.6833 | 794 | 38.514 | 794 | 37.7254 | 794 | 37.4388 | 794 | 37.6978 | 794 | 38.4468 | 794 | 37.7176 | 794 | 38.396 | 794 | 37.036
795 | 41.6581 | 795 | 38.5308 | 795 | 37.6886 | 795 | 38.5192 | 795 | 37.7306 | 795 | 37.4417 | 795 | 37.7029 | 795 | 38.452 | 795 | 37.7227 | 795 | 38.4012 | 795 | 37.0431
796 | 41.6636 | 796 | 38.536 | 796 | 37.6937 | 796 | 38.5244 | 796 | 37.7358 | 796 | 37.4464 | 796 | 37.708 | 796 | 38.4572 | 796 | 37.7278 | 796 | 38.4064 | 796 | 37.0498
797 | 41.6676 | 797 | 38.5411 | 797 | 37.6989 | 797 | 38.5296 | 797 | 37.7409 | 797 | 37.4549 | 797 | 37.7132 | 797 | 38.4623 | 797 | 37.733 | 797 | 38.4115 | 797 | 37.0569
798 | 41.6732 | 798 | 38.5463 | 798 | 37.7038 | 798 | 38.5348 | 798 | 37.746 | 798 | 37.4585 | 798 | 37.7184 | 798 | 38.4675 | 798 | 37.7381 | 798 | 38.4167 | 798 | 37.0638
799 | 41.6797 | 799 | 38.5516 | 799 | 37.7092 | 799 | 38.5401 | 799 | 37.7513 | 799 | 37.4624 | 799 | 37.7235 | 799 | 38.4727 | 799 | 37.7433 | 799 | 38.4219 | 799 | 37.0708
800 | 41.6839 | 800 | 38.5567 | 800 | 37.7142 | 800 | 38.5454 | 800 | 37.7564 | 800 | 37.4669 | 800 | 37.7287 | 800 | 38.4779 | 800 | 37.7485 | 800 | 38.4271 | 800 | 37.0776
801 | 41.691 | 801 | 38.5621 | 801 | 37.7196 | 801 | 38.5506 | 801 | 37.7616 | 801 | 37.4738 | 801 | 37.7338 | 801 | 38.4831 | 801 | 37.7536 | 801 | 38.4323 | 801 | 37.0848
802 | 41.6968 | 802 | 38.5674 | 802 | 37.7248 | 802 | 38.5559 | 802 | 37.7668 | 802 | 37.4794 | 802 | 37.7391 | 802 | 38.4884 | 802 | 37.7588 | 802 | 38.4375 | 802 | 37.0915
803 | 41.6996 | 803 | 38.5724 | 803 | 37.7299 | 803 | 38.561 | 803 | 37.7719 | 803 | 37.483 | 803 | 37.7442 | 803 | 38.4935 | 803 | 37.7639 | 803 | 38.4426 | 803 | 37.0985
804 | 41.7065 | 804 | 38.5777 | 804 | 37.735 | 804 | 38.5662 | 804 | 37.777 | 804 | 37.4863 | 804 | 37.7493 | 804 | 38.4986 | 804 | 37.7689 | 804 | 38.4477 | 804 | 37.1054
805 | 41.7126 | 805 | 38.5829 | 805 | 37.7404 | 805 | 38.5715 | 805 | 37.7822 | 805 | 37.4959 | 805 | 37.7544 | 805 | 38.5038 | 805 | 37.7742 | 805 | 38.4528 | 805 | 37.1123
806 | 41.7163 | 806 | 38.588 | 806 | 37.7453 | 806 | 38.5767 | 806 | 37.7872 | 806 | 37.5012 | 806 | 37.7597 | 806 | 38.5089 | 806 | 37.7793 | 806 | 38.458 | 806 | 37.1192
807 | 41.722 | 807 | 38.5932 | 807 | 37.7505 | 807 | 38.5817 | 807 | 37.7923 | 807 | 37.504 | 807 | 37.7647 | 807 | 38.514 | 807 | 37.7843 | 807 | 38.4631 | 807 | 37.1261
808 | 41.7281 | 808 | 38.5985 | 808 | 37.7556 | 808 | 38.5869 | 808 | 37.7974 | 808 | 37.5082 | 808 | 37.7698 | 808 | 38.5192 | 808 | 37.7894 | 808 | 38.4682 | 808 | 37.1329
809 | 41.7322 | 809 | 38.6035 | 809 | 37.7609 | 809 | 38.5922 | 809 | 37.8024 | 809 | 37.5134 | 809 | 37.775 | 809 | 38.5244 | 809 | 37.7946 | 809 | 38.4735 | 809 | 37.1399
810 | 41.7378 | 810 | 38.6088 | 810 | 37.7659 | 810 | 38.5973 | 810 | 37.8076 | 810 | 37.5225 | 810 | 37.7802 | 810 | 38.5295 | 810 | 37.7996 | 810 | 38.4786 | 810 | 37.1468
811 | 41.7442 | 811 | 38.614 | 811 | 37.7713 | 811 | 38.6026 | 811 | 37.8127 | 811 | 37.5246 | 811 | 37.7854 | 811 | 38.5347 | 811 | 37.8048 | 811 | 38.4838 | 811 | 37.1537
812 | 41.7483 | 812 | 38.6191 | 812 | 37.7762 | 812 | 38.6077 | 812 | 37.8178 | 812 | 37.5288 | 812 | 37.7905 | 812 | 38.5398 | 812 | 37.8099 | 812 | 38.489 | 812 | 37.1604
813 | 41.7545 | 813 | 38.6243 | 813 | 37.7815 | 813 | 38.6128 | 813 | 37.8229 | 813 | 37.5332 | 813 | 37.7956 | 813 | 38.5449 | 813 | 37.815 | 813 | 38.494 | 813 | 37.1674
814 | 41.7607 | 814 | 38.6296 | 814 | 37.7865 | 814 | 38.618 | 814 | 37.8281 | 814 | 37.5402 | 814 | 37.8008 | 814 | 38.5501 | 814 | 37.8201 | 814 | 38.4992 | 814 | 37.1741
815 | 41.764 | 815 | 38.6347 | 815 | 37.7919 | 815 | 38.6234 | 815 | 37.8332 | 815 | 37.5461 | 815 | 37.806 | 815 | 38.5553 | 815 | 37.8253 | 815 | 38.5045 | 815 | 37.1813
816 | 41.7702 | 816 | 38.64 | 816 | 37.7969 | 816 | 38.6285 | 816 | 37.8385 | 816 | 37.5492 | 816 | 37.8111 | 816 | 38.5605 | 816 | 37.8304 | 816 | 38.5096 | 816 | 37.1882
817 | 41.7763 | 817 | 38.6454 | 817 | 37.8024 | 817 | 38.6339 | 817 | 37.8438 | 817 | 37.5531 | 817 | 37.8163 | 817 | 38.5658 | 817 | 37.8357 | 817 | 38.5149 | 817 | 37.1954
818 | 41.7813 | 818 | 38.6507 | 818 | 37.8075 | 818 | 38.6394 | 818 | 37.849 | 818 | 37.5614 | 818 | 37.8218 | 818 | 38.5711 | 818 | 37.841 | 818 | 38.5203 | 818 | 37.2022
819 | 41.7879 | 819 | 38.6562 | 819 | 37.8131 | 819 | 38.6447 | 819 | 37.8544 | 819 | 37.5665 | 819 | 37.827 | 819 | 38.5765 | 819 | 37.8463 | 819 | 38.5256 | 819 | 37.2095
820 | 41.7926 | 820 | 38.6615 | 820 | 37.8182 | 820 | 38.65 | 820 | 37.8597 | 820 | 37.5705 | 820 | 37.8322 | 820 | 38.5817 | 820 | 37.8514 | 820 | 38.5308 | 820 | 37.2164
821 | 41.7986 | 821 | 38.6669 | 821 | 37.8237 | 821 | 38.6555 | 821 | 37.865 | 821 | 37.5784 | 821 | 37.8376 | 821 | 38.587 | 821 | 37.8568 | 821 | 38.5361 | 821 | 37.2235
822 | 41.8028 | 822 | 38.6721 | 822 | 37.8287 | 822 | 38.6606 | 822 | 37.8701 | 822 | 37.5821 | 822 | 37.8428 | 822 | 38.5922 | 822 | 37.8619 | 822 | 38.5413 | 822 | 37.2304
823 | 41.8091 | 823 | 38.6774 | 823 | 37.8342 | 823 | 38.6659 | 823 | 37.8753 | 823 | 37.5861 | 823 | 37.8481 | 823 | 38.5974 | 823 | 37.8671 | 823 | 38.5466 | 823 | 37.2375
824 | 41.8154 | 824 | 38.6828 | 824 | 37.8394 | 824 | 38.6713 | 824 | 37.8806 | 824 | 37.5956 | 824 | 37.8533 | 824 | 38.6027 | 824 | 37.8723 | 824 | 38.5519 | 824 | 37.2444
825 | 41.819 | 825 | 38.6879 | 825 | 37.8446 | 825 | 38.6763 | 825 | 37.8858 | 825 | 37.5976 | 825 | 37.8584 | 825 | 38.6079 | 825 | 37.8775 | 825 | 38.557 | 825 | 37.2513
826 | 41.8254 | 826 | 38.6931 | 826 | 37.8497 | 826 | 38.6816 | 826 | 37.8909 | 826 | 37.6018 | 826 | 37.8637 | 826 | 38.613 | 826 | 37.8826 | 826 | 38.5622 | 826 | 37.2583
827 | 41.8316 | 827 | 38.6985 | 827 | 37.8551 | 827 | 38.6869 | 827 | 37.8962 | 827 | 37.6076 | 827 | 37.8689 | 827 | 38.6183 | 827 | 37.8879 | 827 | 38.5674 | 827 | 37.2652
828 | 41.8355 | 828 | 38.7036 | 828 | 37.8601 | 828 | 38.6921 | 828 | 37.9013 | 828 | 37.6147 | 828 | 37.8741 | 828 | 38.6234 | 828 | 37.8929 | 828 | 38.5726 | 828 | 37.2722
829 | 41.8424 | 829 | 38.7089 | 829 | 37.8655 | 829 | 38.6974 | 829 | 37.9066 | 829 | 37.6183 | 829 | 37.8793 | 829 | 38.6287 | 829 | 37.8982 | 829 | 38.5777 | 829 | 37.279
830 | 41.848 | 830 | 38.7143 | 830 | 37.8706 | 830 | 38.7027 | 830 | 37.9117 | 830 | 37.6225 | 830 | 37.8844 | 830 | 38.6339 | 830 | 37.9033 | 830 | 38.583 | 830 | 37.286
831 | 41.8514 | 831 | 38.7193 | 831 | 37.8758 | 831 | 38.7076 | 831 | 37.9168 | 831 | 37.6315 | 831 | 37.8895 | 831 | 38.639 | 831 | 37.9084 | 831 | 38.5881 | 831 | 37.2927
832 | 41.8578 | 832 | 38.7245 | 832 | 37.8808 | 832 | 38.7129 | 832 | 37.922 | 832 | 37.6336 | 832 | 37.8947 | 832 | 38.6441 | 832 | 37.9134 | 832 | 38.5932 | 832 | 37.2997
833 | 41.8644 | 833 | 38.7298 | 833 | 37.8863 | 833 | 38.7182 | 833 | 37.9272 | 833 | 37.6379 | 833 | 37.8998 | 833 | 38.6493 | 833 | 37.9186 | 833 | 38.5984 | 833 | 37.3064
834 | 41.8678 | 834 | 38.7349 | 834 | 37.8911 | 834 | 38.7234 | 834 | 37.9322 | 834 | 37.6439 | 834 | 37.9049 | 834 | 38.6544 | 834 | 37.9237 | 834 | 38.6035 | 834 | 37.3131
835 | 41.8735 | 835 | 38.7401 | 835 | 37.8963 | 835 | 38.7283 | 835 | 37.9374 | 835 | 37.6511 | 835 | 37.9099 | 835 | 38.6595 | 835 | 37.9288 | 835 | 38.6086 | 835 | 37.3202
836 | 41.8803 | 836 | 38.7453 | 836 | 37.9013 | 836 | 38.7336 | 836 | 37.9426 | 836 | 37.6564 | 836 | 37.915 | 836 | 38.6647 | 836 | 37.9339 | 836 | 38.6136 | 836 | 37.3269
837 | 41.8837 | 837 | 38.7503 | 837 | 37.9065 | 837 | 38.7388 | 837 | 37.9476 | 837 | 37.6587 | 837 | 37.9201 | 837 | 38.6697 | 837 | 37.939 | 837 | 38.6188 | 837 | 37.3336
838 | 41.8894 | 838 | 38.7554 | 838 | 37.9113 | 838 | 38.7439 | 838 | 37.9526 | 838 | 37.6631 | 838 | 37.9251 | 838 | 38.6747 | 838 | 37.9439 | 838 | 38.6238 | 838 | 37.3405
839 | 41.8955 | 839 | 38.7606 | 839 | 37.9166 | 839 | 38.749 | 839 | 37.9577 | 839 | 37.6724 | 839 | 37.9301 | 839 | 38.6798 | 839 | 37.949 | 839 | 38.6289 | 839 | 37.3467
840 | 41.8985 | 840 | 38.7655 | 840 | 37.9214 | 840 | 38.7541 | 840 | 37.9626 | 840 | 37.6741 | 840 | 37.9352 | 840 | 38.6848 | 840 | 37.9539 | 840 | 38.634 | 840 | 37.3537
841 | 41.9041 | 841 | 38.7705 | 841 | 37.9265 | 841 | 38.7589 | 841 | 37.9676 | 841 | 37.6781 | 841 | 37.9401 | 841 | 38.6898 | 841 | 37.9589 | 841 | 38.6389 | 841 | 37.3604
842 | 41.9111 | 842 | 38.7757 | 842 | 37.9314 | 842 | 38.764 | 842 | 37.9726 | 842 | 37.686 | 842 | 37.9451 | 842 | 38.6949 | 842 | 37.9639 | 842 | 38.644 | 842 | 37.3673
843 | 41.9151 | 843 | 38.7807 | 843 | 37.9366 | 843 | 38.7692 | 843 | 37.9776 | 843 | 37.6884 | 843 | 37.9501 | 843 | 38.6999 | 843 | 37.9689 | 843 | 38.649 | 843 | 37.3738
844 | 41.9202 | 844 | 38.7857 | 844 | 37.9414 | 844 | 38.7741 | 844 | 37.9826 | 844 | 37.693 | 844 | 37.9552 | 844 | 38.7049 | 844 | 37.9739 | 844 | 38.6541 | 844 | 37.3807
845 | 41.9267 | 845 | 38.7908 | 845 | 37.9466 | 845 | 38.7792 | 845 | 37.9877 | 845 | 37.6994 | 845 | 37.9602 | 845 | 38.7099 | 845 | 37.9789 | 845 | 38.6591 | 845 | 37.3872
846 | 41.9319 | 846 | 38.796 | 846 | 37.9515 | 846 | 38.7841 | 846 | 37.9927 | 846 | 37.7053 | 846 | 37.9652 | 846 | 38.715 | 846 | 37.9838 | 846 | 38.664 | 846 | 37.394
847 | 41.9355 | 847 | 38.8008 | 847 | 37.9566 | 847 | 38.7892 | 847 | 37.9976 | 847 | 37.7081 | 847 | 37.9701 | 847 | 38.7199 | 847 | 37.9889 | 847 | 38.6691 | 847 | 37.4006
848 | 41.9409 | 848 | 38.8059 | 848 | 37.9613 | 848 | 38.794 | 848 | 38.0026 | 848 | 37.7127 | 848 | 37.975 | 848 | 38.7249 | 848 | 37.9937 | 848 | 38.674 | 848 | 37.4075
849 | 41.9472 | 849 | 38.811 | 849 | 37.9665 | 849 | 38.7991 | 849 | 38.0076 | 849 | 37.719 | 849 | 37.98 | 849 | 38.7299 | 849 | 37.9987 | 849 | 38.6789 | 849 | 37.4139
850 | 41.9525 | 850 | 38.8161 | 850 | 37.9715 | 850 | 38.8043 | 850 | 38.0126 | 850 | 37.7247 | 850 | 37.9851 | 850 | 38.735 | 850 | 38.0036 | 850 | 38.684 | 850 | 37.4209
851 | 41.9555 | 851 | 38.8209 | 851 | 37.9765 | 851 | 38.8091 | 851 | 38.0175 | 851 | 37.7279 | 851 | 37.99 | 851 | 38.74 | 851 | 38.0086 | 851 | 38.689 | 851 | 37.4274
852 | 41.9619 | 852 | 38.826 | 852 | 37.9813 | 852 | 38.8142 | 852 | 38.0226 | 852 | 37.7347 | 852 | 37.995 | 852 | 38.7449 | 852 | 38.0135 | 852 | 38.694 | 852 | 37.4344
853 | 41.968 | 853 | 38.8311 | 853 | 37.9866 | 853 | 38.8193 | 853 | 38.0276 | 853 | 37.7409 | 853 | 38 | 853 | 38.7499 | 853 | 38.0186 | 853 | 38.6989 | 853 | 37.4408
854 | 41.9733 | 854 | 38.8362 | 854 | 37.9914 | 854 | 38.8243 | 854 | 38.0326 | 854 | 37.743 | 854 | 38.005 | 854 | 38.755 | 854 | 38.0235 | 854 | 38.704 | 854 | 37.4476
855 | 41.9763 | 855 | 38.841 | 855 | 37.9964 | 855 | 38.8291 | 855 | 38.0375 | 855 | 37.7481 | 855 | 38.0099 | 855 | 38.7599 | 855 | 38.0284 | 855 | 38.7089 | 855 | 37.454
856 | 41.9824 | 856 | 38.846 | 856 | 38.0011 | 856 | 38.8341 | 856 | 38.0425 | 856 | 37.753 | 856 | 38.0149 | 856 | 38.7648 | 856 | 38.0333 | 856 | 38.7138 | 856 | 37.4609
857 | 41.9884 | 857 | 38.8511 | 857 | 38.0063 | 857 | 38.8391 | 857 | 38.0474 | 857 | 37.7587 | 857 | 38.0198 | 857 | 38.7698 | 857 | 38.0383 | 857 | 38.7188 | 857 | 37.4672
858 | 41.9923 | 858 | 38.856 | 858 | 38.0111 | 858 | 38.8442 | 858 | 38.0523 | 858 | 37.7648 | 858 | 38.0248 | 858 | 38.7748 | 858 | 38.0432 | 858 | 38.7238 | 858 | 37.4742
859 | 41.9982 | 859 | 38.861 | 859 | 38.0161 | 859 | 38.849 | 859 | 38.0573 | 859 | 37.7718 | 859 | 38.0297 | 859 | 38.7797 | 859 | 38.0482 | 859 | 38.7287 | 859 | 37.4804
860 | 42.0046 | 860 | 38.8662 | 860 | 38.021 | 860 | 38.8542 | 860 | 38.0624 | 860 | 37.7736 | 860 | 38.0347 | 860 | 38.7848 | 860 | 38.0531 | 860 | 38.7337 | 860 | 37.4875
861 | 42.0081 | 861 | 38.8711 | 861 | 38.0261 | 861 | 38.8593 | 861 | 38.0672 | 861 | 37.7775 | 861 | 38.0397 | 861 | 38.7897 | 861 | 38.0581 | 861 | 38.7387 | 861 | 37.4937
862 | 42.0133 | 862 | 38.8761 | 862 | 38.0309 | 862 | 38.8642 | 862 | 38.072 | 862 | 37.7841 | 862 | 38.0446 | 862 | 38.7946 | 862 | 38.0629 | 862 | 38.7437 | 862 | 37.5008
863 | 42.0195 | 863 | 38.8811 | 863 | 38.0361 | 863 | 38.8692 | 863 | 38.077 | 863 | 37.7912 | 863 | 38.0496 | 863 | 38.7996 | 863 | 38.0679 | 863 | 38.7485 | 863 | 37.507
864 | 42.0227 | 864 | 38.8859 | 864 | 38.0408 | 864 | 38.8743 | 864 | 38.0818 | 864 | 37.7925 | 864 | 38.0545 | 864 | 38.8044 | 864 | 38.0727 | 864 | 38.7535 | 864 | 37.514
865 | 42.0291 | 865 | 38.891 | 865 | 38.0458 | 865 | 38.8791 | 865 | 38.0867 | 865 | 37.7968 | 865 | 38.0593 | 865 | 38.8094 | 865 | 38.0775 | 865 | 38.7583 | 865 | 37.5202
866 | 42.0355 | 866 | 38.8961 | 866 | 38.0507 | 866 | 38.8843 | 866 | 38.0918 | 866 | 37.8021 | 866 | 38.0643 | 866 | 38.8144 | 866 | 38.0824 | 866 | 38.7632 | 866 | 37.5273
867 | 42.0388 | 867 | 38.901 | 867 | 38.0559 | 867 | 38.8894 | 867 | 38.0967 | 867 | 37.8077 | 867 | 38.0693 | 867 | 38.8193 | 867 | 38.0874 | 867 | 38.7682 | 867 | 37.5335
868 | 42.0448 | 868 | 38.9061 | 868 | 38.0608 | 868 | 38.8944 | 868 | 38.1017 | 868 | 37.8136 | 868 | 38.0743 | 868 | 38.8243 | 868 | 38.0923 | 868 | 38.7732 | 868 | 37.5406
869 | 42.0499 | 869 | 38.9111 | 869 | 38.0658 | 869 | 38.8992 | 869 | 38.1066 | 869 | 37.818 | 869 | 38.0792 | 869 | 38.8293 | 869 | 38.0972 | 869 | 38.7781 | 869 | 37.5467
870 | 42.0546 | 870 | 38.9161 | 870 | 38.0707 | 870 | 38.9043 | 870 | 38.1115 | 870 | 37.822 | 870 | 38.0841 | 870 | 38.8342 | 870 | 38.102 | 870 | 38.783 | 870 | 37.5538
871 | 42.0592 | 871 | 38.9209 | 871 | 38.0757 | 871 | 38.9094 | 871 | 38.1164 | 871 | 37.8301 | 871 | 38.0891 | 871 | 38.8391 | 871 | 38.107 | 871 | 38.7879 | 871 | 37.56
872 | 42.0649 | 872 | 38.9259 | 872 | 38.0805 | 872 | 38.9143 | 872 | 38.1212 | 872 | 37.833 | 872 | 38.094 | 872 | 38.844 | 872 | 38.1119 | 872 | 38.7929 | 872 | 37.5669
873 | 42.0691 | 873 | 38.9307 | 873 | 38.0854 | 873 | 38.9191 | 873 | 38.1261 | 873 | 37.8364 | 873 | 38.0988 | 873 | 38.8489 | 873 | 38.1169 | 873 | 38.7977 | 873 | 37.5731
874 | 42.0752 | 874 | 38.9358 | 874 | 38.0902 | 874 | 38.9242 | 874 | 38.131 | 874 | 37.8418 | 874 | 38.1038 | 874 | 38.8538 | 874 | 38.1216 | 874 | 38.8026 | 874 | 37.5802
875 | 42.0805 | 875 | 38.9407 | 875 | 38.0954 | 875 | 38.9293 | 875 | 38.1359 | 875 | 37.8492 | 875 | 38.1088 | 875 | 38.8587 | 875 | 38.1266 | 875 | 38.8076 | 875 | 37.5863
876 | 42.0859 | 876 | 38.9458 | 876 | 38.1002 | 876 | 38.9343 | 876 | 38.1409 | 876 | 37.8551 | 876 | 38.1138 | 876 | 38.8637 | 876 | 38.1316 | 876 | 38.8126 | 876 | 37.5933
877 | 42.0903 | 877 | 38.9507 | 877 | 38.1052 | 877 | 38.939 | 877 | 38.1457 | 877 | 37.8566 | 877 | 38.1186 | 877 | 38.8686 | 877 | 38.1365 | 877 | 38.8174 | 877 | 37.5994
878 | 42.0947 | 878 | 38.9556 | 878 | 38.1099 | 878 | 38.9441 | 878 | 38.1506 | 878 | 37.8608 | 878 | 38.1236 | 878 | 38.8735 | 878 | 38.1413 | 878 | 38.8223 | 878 | 37.6066
879 | 42.1002 | 879 | 38.9605 | 879 | 38.115 | 879 | 38.9491 | 879 | 38.1555 | 879 | 37.8674 | 879 | 38.1284 | 879 | 38.8783 | 879 | 38.1462 | 879 | 38.8273 | 879 | 37.6127
880 | 42.1067 | 880 | 38.9656 | 880 | 38.1199 | 880 | 38.954 | 880 | 38.1605 | 880 | 37.8738 | 880 | 38.1333 | 880 | 38.8833 | 880 | 38.151 | 880 | 38.8322 | 880 | 37.6196
881 | 42.1117 | 881 | 38.9706 | 881 | 38.1249 | 881 | 38.9589 | 881 | 38.1654 | 881 | 37.8774 | 881 | 38.1381 | 881 | 38.8882 | 881 | 38.1559 | 881 | 38.8371 | 881 | 37.6257
882 | 42.1151 | 882 | 38.9754 | 882 | 38.1296 | 882 | 38.9639 | 882 | 38.1703 | 882 | 37.8797 | 882 | 38.1429 | 882 | 38.8931 | 882 | 38.1607 | 882 | 38.842 | 882 | 37.6326
883 | 42.1214 | 883 | 38.9804 | 883 | 38.1347 | 883 | 38.9688 | 883 | 38.1752 | 883 | 37.8851 | 883 | 38.1478 | 883 | 38.898 | 883 | 38.1656 | 883 | 38.8469 | 883 | 37.639
884 | 42.1271 | 884 | 38.9854 | 884 | 38.1394 | 884 | 38.9737 | 884 | 38.1801 | 884 | 37.8912 | 884 | 38.1525 | 884 | 38.9029 | 884 | 38.1704 | 884 | 38.8517 | 884 | 37.6456
885 | 42.1304 | 885 | 38.9902 | 885 | 38.1444 | 885 | 38.9786 | 885 | 38.1849 | 885 | 37.8981 | 885 | 38.1574 | 885 | 38.9078 | 885 | 38.1753 | 885 | 38.8566 | 885 | 37.652
886 | 42.1362 | 886 | 38.9952 | 886 | 38.1492 | 886 | 38.9836 | 886 | 38.1898 | 886 | 37.9026 | 886 | 38.1624 | 886 | 38.9126 | 886 | 38.18 | 886 | 38.8615 | 886 | 37.6587
887 | 42.1429 | 887 | 39.0003 | 887 | 38.1543 | 887 | 38.9886 | 887 | 38.1948 | 887 | 37.9043 | 887 | 38.1673 | 887 | 38.9176 | 887 | 38.185 | 887 | 38.8664 | 887 | 37.6651
888 | 42.1455 | 888 | 39.0051 | 888 | 38.159 | 888 | 38.9936 | 888 | 38.1996 | 888 | 37.91 | 888 | 38.1721 | 888 | 38.9225 | 888 | 38.1898 | 888 | 38.8713 | 888 | 37.6717
889 | 42.1518 | 889 | 39.01 | 889 | 38.1639 | 889 | 38.9982 | 889 | 38.2045 | 889 | 37.9177 | 889 | 38.1768 | 889 | 38.9273 | 889 | 38.1947 | 889 | 38.8761 | 889 | 37.6783
890 | 42.158 | 890 | 39.0151 | 890 | 38.1687 | 890 | 39.0032 | 890 | 38.2093 | 890 | 37.9199 | 890 | 38.1817 | 890 | 38.9322 | 890 | 38.1995 | 890 | 38.8809 | 890 | 37.6845
891 | 42.1614 | 891 | 39.0198 | 891 | 38.1737 | 891 | 39.0083 | 891 | 38.2142 | 891 | 37.9242 | 891 | 38.1867 | 891 | 38.9371 | 891 | 38.2044 | 891 | 38.8859 | 891 | 37.6913
892 | 42.1675 | 892 | 39.0249 | 892 | 38.1784 | 892 | 39.0131 | 892 | 38.2191 | 892 | 37.9332 | 892 | 38.1914 | 892 | 38.9419 | 892 | 38.2091 | 892 | 38.8907 | 892 | 37.6974
893 | 42.1727 | 893 | 39.0298 | 893 | 38.1833 | 893 | 39.0181 | 893 | 38.2239 | 893 | 37.9343 | 893 | 38.1963 | 893 | 38.9468 | 893 | 38.2141 | 893 | 38.8956 | 893 | 37.7042
894 | 42.1774 | 894 | 39.0347 | 894 | 38.1881 | 894 | 39.023 | 894 | 38.2289 | 894 | 37.9388 | 894 | 38.2012 | 894 | 38.9518 | 894 | 38.2189 | 894 | 38.9005 | 894 | 37.7103
895 | 42.1804 | 895 | 39.0394 | 895 | 38.1929 | 895 | 39.0277 | 895 | 38.2337 | 895 | 37.9447 | 895 | 38.206 | 895 | 38.9566 | 895 | 38.2238 | 895 | 38.9053 | 895 | 37.7171
896 | 42.1862 | 896 | 39.0443 | 896 | 38.1977 | 896 | 39.0328 | 896 | 38.2385 | 896 | 37.951 | 896 | 38.2109 | 896 | 38.9614 | 896 | 38.2286 | 896 | 38.9102 | 896 | 37.7233
897 | 42.1932 | 897 | 39.0493 | 897 | 38.2029 | 897 | 39.0378 | 897 | 38.2434 | 897 | 37.9542 | 897 | 38.2158 | 897 | 38.9663 | 897 | 38.2335 | 897 | 38.9151 | 897 | 37.73
898 | 42.1971 | 898 | 39.0542 | 898 | 38.2076 | 898 | 39.0428 | 898 | 38.2483 | 898 | 37.958 | 898 | 38.2207 | 898 | 38.9712 | 898 | 38.2383 | 898 | 38.92 | 898 | 37.7363
899 | 42.2027 | 899 | 39.0591 | 899 | 38.2126 | 899 | 39.0476 | 899 | 38.253 | 899 | 37.9664 | 899 | 38.2256 | 899 | 38.976 | 899 | 38.2432 | 899 | 38.9249 | 899 | 37.7429
900 | 42.2071 | 900 | 39.064 | 900 | 38.2172 | 900 | 39.0523 | 900 | 38.2579 | 900 | 37.9712 | 900 | 38.2304 | 900 | 38.9808 | 900 | 38.2479 | 900 | 38.9297 | 900 | 37.7491
901 | 42.2125 | 901 | 39.0688 | 901 | 38.2222 | 901 | 39.0571 | 901 | 38.2627 | 901 | 37.9733 | 901 | 38.2351 | 901 | 38.9857 | 901 | 38.2527 | 901 | 38.9345 | 901 | 37.7558
902 | 42.2164 | 902 | 39.0736 | 902 | 38.2269 | 902 | 39.0621 | 902 | 38.2674 | 902 | 37.9781 | 902 | 38.24 | 902 | 38.9905 | 902 | 38.2574 | 902 | 38.9394 | 902 | 37.7621
903 | 42.2221 | 903 | 39.0785 | 903 | 38.2318 | 903 | 39.0668 | 903 | 38.2723 | 903 | 37.9847 | 903 | 38.2448 | 903 | 38.9952 | 903 | 38.2624 | 903 | 38.9442 | 903 | 37.7686
904 | 42.2276 | 904 | 39.0835 | 904 | 38.2365 | 904 | 39.0718 | 904 | 38.2771 | 904 | 37.9877 | 904 | 38.2496 | 904 | 39.0001 | 904 | 38.2671 | 904 | 38.9491 | 904 | 37.7751
905 | 42.2325 | 905 | 39.0883 | 905 | 38.2415 | 905 | 39.0768 | 905 | 38.2819 | 905 | 37.9919 | 905 | 38.2545 | 905 | 39.0049 | 905 | 38.272 | 905 | 38.954 | 905 | 37.7815
906 | 42.2381 | 906 | 39.0933 | 906 | 38.2462 | 906 | 39.0815 | 906 | 38.2869 | 906 | 37.9978 | 906 | 38.2593 | 906 | 39.0098 | 906 | 38.2767 | 906 | 38.9587 | 906 | 37.788
907 | 42.2426 | 907 | 39.0981 | 907 | 38.2512 | 907 | 39.0864 | 907 | 38.2916 | 907 | 38.0033 | 907 | 38.2641 | 907 | 39.0146 | 907 | 38.2816 | 907 | 38.9636 | 907 | 37.7945
908 | 42.2465 | 908 | 39.1028 | 908 | 38.2558 | 908 | 39.0911 | 908 | 38.2963 | 908 | 38.0062 | 908 | 38.2689 | 908 | 39.0194 | 908 | 38.2863 | 908 | 38.9684 | 908 | 37.8006
909 | 42.2515 | 909 | 39.1076 | 909 | 38.2607 | 909 | 39.0959 | 909 | 38.3011 | 909 | 38.0131 | 909 | 38.2736 | 909 | 39.0241 | 909 | 38.291 | 909 | 38.9731 | 909 | 37.8073
910 | 42.2578 | 910 | 39.1125 | 910 | 38.2655 | 910 | 39.1009 | 910 | 38.3059 | 910 | 38.0166 | 910 | 38.2784 | 910 | 39.0289 | 910 | 38.2957 | 910 | 38.9779 | 910 | 37.8135
911 | 42.2636 | 911 | 39.1175 | 911 | 38.2706 | 911 | 39.1058 | 911 | 38.3107 | 911 | 38.0212 | 911 | 38.2833 | 911 | 39.0338 | 911 | 38.3005 | 911 | 38.9828 | 911 | 37.8201
912 | 42.2679 | 912 | 39.1224 | 912 | 38.2752 | 912 | 39.1104 | 912 | 38.3156 | 912 | 38.0263 | 912 | 38.2879 | 912 | 39.0386 | 912 | 38.3052 | 912 | 38.9875 | 912 | 37.8263
913 | 42.2729 | 913 | 39.1273 | 913 | 38.2802 | 913 | 39.1153 | 913 | 38.3203 | 913 | 38.0313 | 913 | 38.2927 | 913 | 39.0434 | 913 | 38.3101 | 913 | 38.9922 | 913 | 37.8328
914 | 42.2783 | 914 | 39.1322 | 914 | 38.2849 | 914 | 39.1203 | 914 | 38.3252 | 914 | 38.0358 | 914 | 38.2977 | 914 | 39.0482 | 914 | 38.3148 | 914 | 38.9971 | 914 | 37.8391
915 | 42.282 | 915 | 39.1369 | 915 | 38.2898 | 915 | 39.1251 | 915 | 38.33 | 915 | 38.0439 | 915 | 38.3024 | 915 | 39.053 | 915 | 38.3197 | 915 | 39.0019 | 915 | 37.8457
916 | 42.2876 | 916 | 39.1418 | 916 | 38.2946 | 916 | 39.13 | 916 | 38.3348 | 916 | 38.0472 | 916 | 38.3072 | 916 | 39.0578 | 916 | 38.3244 | 916 | 39.0068 | 916 | 37.8519
917 | 42.2913 | 917 | 39.1464 | 917 | 38.2994 | 917 | 39.1348 | 917 | 38.3394 | 917 | 38.0497 | 917 | 38.312 | 917 | 39.0625 | 917 | 38.3292 | 917 | 39.0115 | 917 | 37.8584
918 | 42.2967 | 918 | 39.1513 | 918 | 38.304 | 918 | 39.1394 | 918 | 38.3442 | 918 | 38.0536 | 918 | 38.3166 | 918 | 39.0672 | 918 | 38.3337 | 918 | 39.0162 | 918 | 37.8646
919 | 42.3028 | 919 | 39.1562 | 919 | 38.3089 | 919 | 39.1443 | 919 | 38.349 | 919 | 38.0618 | 919 | 38.3214 | 919 | 39.0721 | 919 | 38.3386 | 919 | 39.021 | 919 | 37.8711
920 | 42.3072 | 920 | 39.161 | 920 | 38.3137 | 920 | 39.1492 | 920 | 38.3536 | 920 | 38.0669 | 920 | 38.3264 | 920 | 39.0768 | 920 | 38.3434 | 920 | 39.0259 | 920 | 37.8773
921 | 42.313 | 921 | 39.1659 | 921 | 38.3185 | 921 | 39.154 | 921 | 38.3585 | 921 | 38.0687 | 921 | 38.3312 | 921 | 39.0816 | 921 | 38.3481 | 921 | 39.0306 | 921 | 37.8838
922 | 42.3182 | 922 | 39.1708 | 922 | 38.3232 | 922 | 39.1589 | 922 | 38.3633 | 922 | 38.0729 | 922 | 38.336 | 922 | 39.0865 | 922 | 38.3528 | 922 | 39.0354 | 922 | 37.8901
923 | 42.3205 | 923 | 39.1754 | 923 | 38.3278 | 923 | 39.1636 | 923 | 38.3679 | 923 | 38.0814 | 923 | 38.3407 | 923 | 39.0912 | 923 | 38.3577 | 923 | 39.0402 | 923 | 37.8967
924 | 42.327 | 924 | 39.1804 | 924 | 38.3327 | 924 | 39.1686 | 924 | 38.3728 | 924 | 38.0836 | 924 | 38.3456 | 924 | 39.0961 | 924 | 38.3625 | 924 | 39.0451 | 924 | 37.9032
925 | 42.3324 | 925 | 39.1854 | 925 | 38.3379 | 925 | 39.1735 | 925 | 38.3779 | 925 | 38.0877 | 925 | 38.3505 | 925 | 39.1012 | 925 | 38.3676 | 925 | 39.0501 | 925 | 37.9101
926 | 42.3365 | 926 | 39.1904 | 926 | 38.3428 | 926 | 39.1787 | 926 | 38.3828 | 926 | 38.0961 | 926 | 38.3556 | 926 | 39.1062 | 926 | 38.3726 | 926 | 39.0552 | 926 | 37.9166
927 | 42.3428 | 927 | 39.1955 | 927 | 38.348 | 927 | 39.1837 | 927 | 38.3879 | 927 | 38.101 | 927 | 38.3607 | 927 | 39.1112 | 927 | 38.3776 | 927 | 39.0603 | 927 | 37.9236
928 | 42.349 | 928 | 39.2007 | 928 | 38.353 | 928 | 39.1888 | 928 | 38.3929 | 928 | 38.1034 | 928 | 38.3657 | 928 | 39.1163 | 928 | 38.3825 | 928 | 39.0653 | 928 | 37.9301
929 | 42.3516 | 929 | 39.2054 | 929 | 38.3579 | 929 | 39.1938 | 929 | 38.3976 | 929 | 38.1075 | 929 | 38.3705 | 929 | 39.1211 | 929 | 38.3874 | 929 | 39.0702 | 929 | 37.9368
930 | 42.3584 | 930 | 39.2105 | 930 | 38.3628 | 930 | 39.1988 | 930 | 38.4025 | 930 | 38.1136 | 930 | 38.3754 | 930 | 39.126 | 930 | 38.3922 | 930 | 39.0751 | 930 | 37.9432
931 | 42.3624 | 931 | 39.2152 | 931 | 38.3677 | 931 | 39.2037 | 931 | 38.4072 | 931 | 38.1199 | 931 | 38.3803 | 931 | 39.1308 | 931 | 38.397 | 931 | 39.0799 | 931 | 37.9497
932 | 42.3684 | 932 | 39.2202 | 932 | 38.3724 | 932 | 39.2083 | 932 | 38.412 | 932 | 38.1238 | 932 | 38.385 | 932 | 39.1356 | 932 | 38.4016 | 932 | 39.0846 | 932 | 37.9559
933 | 42.3736 | 933 | 39.225 | 933 | 38.3772 | 933 | 39.2132 | 933 | 38.4168 | 933 | 38.1268 | 933 | 38.3897 | 933 | 39.1403 | 933 | 38.4064 | 933 | 39.0893 | 933 | 37.9624
934 | 42.3769 | 934 | 39.2296 | 934 | 38.3819 | 934 | 39.2181 | 934 | 38.4215 | 934 | 38.1312 | 934 | 38.3945 | 934 | 39.145 | 934 | 38.411 | 934 | 39.0942 | 934 | 37.9685
935 | 42.3829 | 935 | 39.2344 | 935 | 38.3866 | 935 | 39.2228 | 935 | 38.4263 | 935 | 38.1371 | 935 | 38.3992 | 935 | 39.1498 | 935 | 38.4158 | 935 | 39.0989 | 935 | 37.975
936 | 42.3894 | 936 | 39.2394 | 936 | 38.3914 | 936 | 39.2277 | 936 | 38.4311 | 936 | 38.1434 | 936 | 38.4038 | 936 | 39.1546 | 936 | 38.4205 | 936 | 39.1036 | 936 | 37.9811
937 | 42.3921 | 937 | 39.2441 | 937 | 38.3963 | 937 | 39.2326 | 937 | 38.4359 | 937 | 38.1462 | 937 | 38.4086 | 937 | 39.1593 | 937 | 38.4253 | 937 | 39.1084 | 937 | 37.9876
938 | 42.3975 | 938 | 39.2488 | 938 | 38.4008 | 938 | 39.2371 | 938 | 38.4406 | 938 | 38.15 | 938 | 38.4132 | 938 | 39.164 | 938 | 38.4298 | 938 | 39.113 | 938 | 37.9938
939 | 42.4032 | 939 | 39.2537 | 939 | 38.4056 | 939 | 39.2419 | 939 | 38.4453 | 939 | 38.1558 | 939 | 38.4178 | 939 | 39.1687 | 939 | 38.4346 | 939 | 39.1178 | 939 | 38.0003
940 | 42.4082 | 940 | 39.2584 | 940 | 38.4103 | 940 | 39.2467 | 940 | 38.4501 | 940 | 38.1617 | 940 | 38.4226 | 940 | 39.1735 | 940 | 38.4392 | 940 | 39.1225 | 940 | 38.0062
941 | 42.4119 | 941 | 39.2631 | 941 | 38.415 | 941 | 39.2513 | 941 | 38.4548 | 941 | 38.169 | 941 | 38.4274 | 941 | 39.1782 | 941 | 38.444 | 941 | 39.1272 | 941 | 38.0126
942 | 42.417 | 942 | 39.2678 | 942 | 38.4196 | 942 | 39.256 | 942 | 38.4593 | 942 | 38.1698 | 942 | 38.432 | 942 | 39.1828 | 942 | 38.4485 | 942 | 39.1318 | 942 | 38.0187
943 | 42.422 | 943 | 39.2725 | 943 | 38.4244 | 943 | 39.2609 | 943 | 38.464 | 943 | 38.1745 | 943 | 38.4366 | 943 | 39.1875 | 943 | 38.4533 | 943 | 39.1365 | 943 | 38.0252
944 | 42.426 | 944 | 39.2771 | 944 | 38.429 | 944 | 39.2656 | 944 | 38.4686 | 944 | 38.1837 | 944 | 38.4412 | 944 | 39.1921 | 944 | 38.4578 | 944 | 39.1412 | 944 | 38.031
945 | 42.4315 | 945 | 39.2819 | 945 | 38.4336 | 945 | 39.2703 | 945 | 38.4733 | 945 | 38.1892 | 945 | 38.4459 | 945 | 39.1968 | 945 | 38.4626 | 945 | 39.1458 | 945 | 38.0376
946 | 42.4362 | 946 | 39.2865 | 946 | 38.4383 | 946 | 39.2749 | 946 | 38.4779 | 946 | 38.1888 | 946 | 38.4504 | 946 | 39.2013 | 946 | 38.4671 | 946 | 39.1504 | 946 | 38.0431
947 | 42.4422 | 947 | 39.2914 | 947 | 38.4429 | 947 | 39.2797 | 947 | 38.4826 | 947 | 38.1926 | 947 | 38.4552 | 947 | 39.2061 | 947 | 38.4717 | 947 | 39.1551 | 947 | 38.0498
948 | 42.4478 | 948 | 39.2962 | 948 | 38.4476 | 948 | 39.2845 | 948 | 38.4873 | 948 | 38.196 | 948 | 38.4598 | 948 | 39.2108 | 948 | 38.4762 | 948 | 39.1598 | 948 | 38.0556
949 | 42.4528 | 949 | 39.301 | 949 | 38.4523 | 949 | 39.289 | 949 | 38.4921 | 949 | 38.2055 | 949 | 38.4644 | 949 | 39.2156 | 949 | 38.4811 | 949 | 39.1644 | 949 | 38.0621
950 | 42.4548 | 950 | 39.3054 | 950 | 38.4569 | 950 | 39.2938 | 950 | 38.4966 | 950 | 38.2066 | 950 | 38.469 | 950 | 39.2201 | 950 | 38.4855 | 950 | 39.1691 | 950 | 38.0681
951 | 42.4613 | 951 | 39.3102 | 951 | 38.4615 | 951 | 39.2986 | 951 | 38.5013 | 951 | 38.211 | 951 | 38.4738 | 951 | 39.2249 | 951 | 38.4903 | 951 | 39.1738 | 951 | 38.0745
952 | 42.4669 | 952 | 39.315 | 952 | 38.4663 | 952 | 39.3032 | 952 | 38.506 | 952 | 38.2165 | 952 | 38.4784 | 952 | 39.2295 | 952 | 38.4948 | 952 | 39.1785 | 952 | 38.0804
953 | 42.4703 | 953 | 39.3196 | 953 | 38.4708 | 953 | 39.308 | 953 | 38.5107 | 953 | 38.2217 | 953 | 38.483 | 953 | 39.2343 | 953 | 38.4996 | 953 | 39.1832 | 953 | 38.0869
954 | 42.4747 | 954 | 39.3242 | 954 | 38.4756 | 954 | 39.3127 | 954 | 38.5152 | 954 | 38.2248 | 954 | 38.4877 | 954 | 39.2388 | 954 | 38.5041 | 954 | 39.1878 | 954 | 38.0928
955 | 42.4815 | 955 | 39.3292 | 955 | 38.4802 | 955 | 39.3174 | 955 | 38.52 | 955 | 38.2325 | 955 | 38.4924 | 955 | 39.2437 | 955 | 38.5089 | 955 | 39.1925 | 955 | 38.0993
956 | 42.4847 | 956 | 39.3337 | 956 | 38.4845 | 956 | 39.3221 | 956 | 38.5245 | 956 | 38.2347 | 956 | 38.497 | 956 | 39.2483 | 956 | 38.5134 | 956 | 39.1972 | 956 | 38.1053
957 | 42.4907 | 957 | 39.3385 | 957 | 38.4893 | 957 | 39.3266 | 957 | 38.5293 | 957 | 38.2388 | 957 | 38.5016 | 957 | 39.2531 | 957 | 38.5182 | 957 | 39.2017 | 957 | 38.1118
958 | 42.4935 | 958 | 39.343 | 958 | 38.4938 | 958 | 39.3312 | 958 | 38.5338 | 958 | 38.2441 | 958 | 38.5061 | 958 | 39.2576 | 958 | 38.5226 | 958 | 39.2063 | 958 | 38.1177
959 | 42.5001 | 959 | 39.3478 | 959 | 38.4986 | 959 | 39.3361 | 959 | 38.5385 | 959 | 38.2491 | 959 | 38.5108 | 959 | 39.2623 | 959 | 38.5274 | 959 | 39.211 | 959 | 38.1241
960 | 42.5051 | 960 | 39.3525 | 960 | 38.5031 | 960 | 39.3405 | 960 | 38.5431 | 960 | 38.258 | 960 | 38.5154 | 960 | 39.2669 | 960 | 38.5319 | 960 | 39.2156 | 960 | 38.1299
961 | 42.5087 | 961 | 39.3571 | 961 | 38.5078 | 961 | 39.3452 | 961 | 38.5477 | 961 | 38.2631 | 961 | 38.52 | 961 | 39.2716 | 961 | 38.5366 | 961 | 39.2202 | 961 | 38.1363
962 | 42.5136 | 962 | 39.3617 | 962 | 38.5124 | 962 | 39.35 | 962 | 38.5523 | 962 | 38.2628 | 962 | 38.5246 | 962 | 39.2761 | 962 | 38.541 | 962 | 39.2248 | 962 | 38.1422
963 | 42.52 | 963 | 39.3665 | 963 | 38.5171 | 963 | 39.3545 | 963 | 38.557 | 963 | 38.2666 | 963 | 38.5292 | 963 | 39.2808 | 963 | 38.5457 | 963 | 39.2293 | 963 | 38.1485
964 | 42.5238 | 964 | 39.3711 | 964 | 38.5219 | 964 | 39.3593 | 964 | 38.5616 | 964 | 38.2711 | 964 | 38.5338 | 964 | 39.2854 | 964 | 38.5502 | 964 | 39.2339 | 964 | 38.1545
965 | 42.5293 | 965 | 39.3759 | 965 | 38.5266 | 965 | 39.364 | 965 | 38.5663 | 965 | 38.2787 | 965 | 38.5385 | 965 | 39.2901 | 965 | 38.5548 | 965 | 39.2386 | 965 | 38.1608
966 | 42.5327 | 966 | 39.3804 | 966 | 38.5312 | 966 | 39.3684 | 966 | 38.5709 | 966 | 38.2808 | 966 | 38.543 | 966 | 39.2947 | 966 | 38.5593 | 966 | 39.2431 | 966 | 38.1668
967 | 42.5385 | 967 | 39.3851 | 967 | 38.5358 | 967 | 39.3732 | 967 | 38.5755 | 967 | 38.2847 | 967 | 38.5477 | 967 | 39.2993 | 967 | 38.564 | 967 | 39.2478 | 967 | 38.1729
968 | 42.5436 | 968 | 39.3898 | 968 | 38.5432 | 968 | 39.378 | 968 | 38.5802 | 968 | 38.2926 | 968 | 38.5523 | 968 | 39.304 | 968 | 38.5685 | 968 | 39.2525 | 968 | 38.1791
969 | 42.5464 | 969 | 39.3943 | 969 | 38.5458 | 969 | 39.3824 | 969 | 38.5848 | 969 | 38.2968 | 969 | 38.5569 | 969 | 39.3086 | 969 | 38.5731 | 969 | 39.257 | 969 | 38.185
970 | 42.5531 | 970 | 39.399 | 970 | 38.55 | 970 | 39.3872 | 970 | 38.5894 | 970 | 38.2991 | 970 | 38.5615 | 970 | 39.3131 | 970 | 38.5776 | 970 | 39.2616 | 970 | 38.1913
971 | 42.5582 | 971 | 39.4038 | 971 | 38.5545 | 971 | 39.3918 | 971 | 38.594 | 971 | 38.3032 | 971 | 38.5661 | 971 | 39.3178 | 971 | 38.5823 | 971 | 39.2662 | 971 | 38.1973
972 | 42.5612 | 972 | 39.4083 | 972 | 38.559 | 972 | 39.3965 | 972 | 38.5986 | 972 | 38.312 | 972 | 38.5707 | 972 | 39.3224 | 972 | 38.5867 | 972 | 39.2708 | 972 | 38.2034
973 | 42.5673 | 973 | 39.413 | 973 | 38.5637 | 973 | 39.4011 | 973 | 38.6033 | 973 | 38.3159 | 973 | 38.5753 | 973 | 39.327 | 973 | 38.5913 | 973 | 39.2754 | 973 | 38.2094
974 | 42.5729 | 974 | 39.4178 | 974 | 38.5685 | 974 | 39.4059 | 974 | 38.6079 | 974 | 38.3175 | 974 | 38.5799 | 974 | 39.3317 | 974 | 38.5959 | 974 | 39.28 | 974 | 38.2156
975 | 42.5754 | 975 | 39.4223 | 975 | 38.573 | 975 | 39.4105 | 975 | 38.6124 | 975 | 38.3216 | 975 | 38.5845 | 975 | 39.3363 | 975 | 38.6004 | 975 | 39.2846 | 975 | 38.2216
976 | 42.5814 | 976 | 39.427 | 976 | 38.5777 | 976 | 39.4151 | 976 | 38.617 | 976 | 38.33 | 976 | 38.5891 | 976 | 39.3408 | 976 | 38.6049 | 976 | 39.2892 | 976 | 38.2277
977 | 42.5872 | 977 | 39.4318 | 977 | 38.5824 | 977 | 39.4199 | 977 | 38.6217 | 977 | 38.3343 | 977 | 38.5937 | 977 | 39.3455 | 977 | 38.6097 | 977 | 39.2938 | 977 | 38.2339
978 | 42.5894 | 978 | 39.4362 | 978 | 38.5867 | 978 | 39.4243 | 978 | 38.6261 | 978 | 38.3359 | 978 | 38.5983 | 978 | 39.35 | 978 | 38.6142 | 978 | 39.2984 | 978 | 38.2398
979 | 42.5957 | 979 | 39.4409 | 979 | 38.5914 | 979 | 39.429 | 979 | 38.6307 | 979 | 38.3406 | 979 | 38.6029 | 979 | 39.3546 | 979 | 38.6189 | 979 | 39.303 | 979 | 38.2461
980 | 42.6007 | 980 | 39.4455 | 980 | 38.596 | 980 | 39.4337 | 980 | 38.6352 | 980 | 38.3474 | 980 | 38.6074 | 980 | 39.3591 | 980 | 38.6233 | 980 | 39.3075 | 980 | 38.2519
981 | 42.6059 | 981 | 39.4502 | 981 | 38.6007 | 981 | 39.4385 | 981 | 38.6398 | 981 | 38.3497 | 981 | 38.6122 | 981 | 39.3638 | 981 | 38.6281 | 981 | 39.3122 | 981 | 38.2582
982 | 42.61 | 982 | 39.4548 | 982 | 38.6051 | 982 | 39.4429 | 982 | 38.6444 | 982 | 38.3536 | 982 | 38.6167 | 982 | 39.3683 | 982 | 38.6324 | 982 | 39.3167 | 982 | 38.2639
983 | 42.6154 | 983 | 39.4594 | 983 | 38.6097 | 983 | 39.4476 | 983 | 38.649 | 983 | 38.3595 | 983 | 38.6212 | 983 | 39.3729 | 983 | 38.6371 | 983 | 39.3213 | 983 | 38.2704
984 | 42.6195 | 984 | 39.464 | 984 | 38.6144 | 984 | 39.4522 | 984 | 38.6535 | 984 | 38.3634 | 984 | 38.6259 | 984 | 39.3774 | 984 | 38.6416 | 984 | 39.3259 | 984 | 38.2761
985 | 42.6249 | 985 | 39.4687 | 985 | 38.6188 | 985 | 39.4567 | 985 | 38.6581 | 985 | 38.3681 | 985 | 38.6303 | 985 | 39.382 | 985 | 38.6462 | 985 | 39.3304 | 985 | 38.2825
986 | 42.6299 | 986 | 39.4733 | 986 | 38.6235 | 986 | 39.4614 | 986 | 38.6627 | 986 | 38.3751 | 986 | 38.6349 | 986 | 39.3866 | 986 | 38.6507 | 986 | 39.335 | 986 | 38.2882
987 | 42.6339 | 987 | 39.4779 | 987 | 38.6282 | 987 | 39.4662 | 987 | 38.6674 | 987 | 38.3789 | 987 | 38.6395 | 987 | 39.3912 | 987 | 38.6554 | 987 | 39.3397 | 987 | 38.2946
988 | 42.6386 | 988 | 39.4825 | 988 | 38.6326 | 988 | 39.4707 | 988 | 38.6719 | 988 | 38.3811 | 988 | 38.644 | 988 | 39.3957 | 988 | 38.6597 | 988 | 39.3442 | 988 | 38.3003
989 | 42.6436 | 989 | 39.4871 | 989 | 38.6373 | 989 | 39.4753 | 989 | 38.6765 | 989 | 38.3844 | 989 | 38.6485 | 989 | 39.4003 | 989 | 38.6644 | 989 | 39.3487 | 989 | 38.3068
990 | 42.6481 | 990 | 39.4916 | 990 | 38.6418 | 990 | 39.4799 | 990 | 38.681 | 990 | 38.3912 | 990 | 38.6531 | 990 | 39.4049 | 990 | 38.6688 | 990 | 39.3534 | 990 | 38.3123
991 | 42.6525 | 991 | 39.4962 | 991 | 38.6464 | 991 | 39.4843 | 991 | 38.6856 | 991 | 38.3954 | 991 | 38.6576 | 991 | 39.4094 | 991 | 38.6734 | 991 | 39.3579 | 991 | 38.3187
992 | 42.6563 | 992 | 39.5006 | 992 | 38.6509 | 992 | 39.4889 | 992 | 38.69 | 992 | 38.4019 | 992 | 38.6621 | 992 | 39.4139 | 992 | 38.6778 | 992 | 39.3624 | 992 | 38.3248
993 | 42.6614 | 993 | 39.5052 | 993 | 38.6554 | 993 | 39.4936 | 993 | 38.6946 | 993 | 38.4042 | 993 | 38.6668 | 993 | 39.4184 | 993 | 38.6824 | 993 | 39.367 | 993 | 38.3308
994 | 42.6671 | 994 | 39.5099 | 994 | 38.6599 | 994 | 39.4981 | 994 | 38.6991 | 994 | 38.4081 | 994 | 38.6712 | 994 | 39.423 | 994 | 38.6868 | 994 | 39.3715 | 994 | 38.3367
995 | 42.6701 | 995 | 39.5143 | 995 | 38.6644 | 995 | 39.5027 | 995 | 38.7036 | 995 | 38.4159 | 995 | 38.6757 | 995 | 39.4275 | 995 | 38.6914 | 995 | 39.3761 | 995 | 38.3429
996 | 42.6742 | 996 | 39.5178 | 996 | 38.6678 | 996 | 39.5062 | 996 | 38.707 | 996 | 38.4168 | 996 | 38.6792 | 996 | 39.4309 | 996 | 38.6947 | 996 | 39.3795 | 996 | 38.3474